## Design
Date | Distance | Pièce | No de pièce | Substrat | Angle divergence max | Lien web - pièce | Lien web - substrat
01-02-2023 |  | Lentille plano-concave | LC2679 | N-SF11 |  | https://www.thorlabs.com/newgrouppage9.cfm?objectgroup_id=3839 | https://www.schott.com/shop/medias/SCHOTT-datasheet-N-SF11.pdf?context=bWFzdGVyfHJvb3R8NDM3MDkxfGFwcGxpY2F0aW9uL3BkZnxoN2UvaDZhLzg4MjI1NjM5MzAxNDIucGRmfGNmNTM4NzA5NDdiMGRhNDkxMWU4ZWNlNDNiMmNjMjNjOWMxYzNjMTVmNDRmZTEzZjM4OTI2ODRjMTRkZTY1MmM
| 40 mm |  |  |  | env. 18,6 degrés
|  | Filtre à densité neutre | NE230B* | NG9 |  | https://www.thorlabs.com/newgrouppage9.cfm?objectgroup_id=5011 | https://www.schott.com/shop/medias/SCHOTT-Neutral-density-NG9-2020-e.pdf?context=bWFzdGVyfHJvb3R8MzQ2ODE5fGFwcGxpY2F0aW9uL3BkZnxoZDIvaGNmLzg4NDA1NTIyODQxOTAucGRmfDBkNDZkMzgwMWYyZDAwOWQ4N2EwYjFlZjA5ZDVjNTlhMWEwYmJjMmUyODRiOTRhOTIwYWU2YjcyOWE5NzcxNmM
OU
Si l'angle de divergence est problématique :
|  | Lentille plano-concave | LC2679 | N-SF11 |  | https://www.thorlabs.com/newgrouppage9.cfm?objectgroup_id=3839 | https://www.schott.com/shop/medias/SCHOTT-datasheet-N-SF11.pdf?context=bWFzdGVyfHJvb3R8NDM3MDkxfGFwcGxpY2F0aW9uL3BkZnxoN2UvaDZhLzg4MjI1NjM5MzAxNDIucGRmfGNmNTM4NzA5NDdiMGRhNDkxMWU4ZWNlNDNiMmNjMjNjOWMxYzNjMTVmNDRmZTEzZjM4OTI2ODRjMTRkZTY1MmM
| 30 mm |  |  |  | env. 18,6 degrés
|  | Lentille plano-convexe | LA1401 | N-BK7 |  | https://www.thorlabs.com/newgrouppage9.cfm?objectgroup_id=112 | https://www.schott.com/shop/medias/schott-datasheet-n-bk7-eng.pdf?context=bWFzdGVyfHJvb3R8NjkxODAwfGFwcGxpY2F0aW9uL3BkZnxoZTUvaDM4Lzg4MTAzMTYxMDM3MTAucGRmfGJjNmI4ZjFmY2Q1NjMxMTE0MjkzMTUwOGRmMTUzOTg2NWJjZTgzMjA0OTc2NTNiMThjN2RhMjI4NGZmMWM4MWU
| Arbitraire |  |  |  | env. 0 degré
|  | Filtre à densité neutre | NE230B* | NG9 |  | https://www.thorlabs.com/newgrouppage9.cfm?objectgroup_id=5011 | https://www.schott.com/shop/medias/SCHOTT-Neutral-density-NG9-2020-e.pdf?context=bWFzdGVyfHJvb3R8MzQ2ODE5fGFwcGxpY2F0aW9uL3BkZnxoZDIvaGNmLzg4NDA1NTIyODQxOTAucGRmfDBkNDZkMzgwMWYyZDAwOWQ4N2EwYjFlZjA5ZDVjNTlhMWEwYmJjMmUyODRiOTRhOTIwYWU2YjcyOWE5NzcxNmM
*Selon les simulations, déterminer s'il serait plus approprié d'utiliser plutôt le filtre NE240B ou même NE250B

## Lentilles
https://www.thorlabs.com/newgrouppage9.cfm?objectgroup_id=112
https://www.thorlabs.com/newgrouppage9.cfm?objectgroup_id=4847
Système 4F
Lentille concave + convexe
Numéro | Type | Substrat | Focale | Diamètre | Prix | Lien web
LC1715 | Plano-concave |  | _49.8mm | 25.4 mm | 22,93$ US | https://www.thorlabs.com/newgrouppage9.cfm?objectgroup_id=2087
LA1050 | Plano-convexe |  | 100mm | 50.8 mm | 34,07$ US | https://www.thorlabs.com/newgrouppage9.cfm?objectgroup_id=112
OU
48-680 | Plano-concave | N-SF11 | _35mm | 25mm | 42,70$ CAD | https://www.edmundoptics.ca/p/250mm-dia-x35-fl-uncoated-plano-concave-lens/8932/
LA1145 | Plano-convexe | N-BK7 | 75mm | 50,8mm | 38,43$ US | https://www.thorlabs.com/newgrouppage9.cfm?objectgroup_id=112
OU
LC2679 | Plano-concave | N-SF11 | _30mm | 25,4mm | 33,50$ US | https://www.thorlabs.com/newgrouppage9.cfm?objectgroup_id=3839
LA1401 | Plano-convexe | N-BK7 | 60mm | 50,8mm | 41,35$ US | https://www.thorlabs.com/newgrouppage9.cfm?objectgroup_id=112
Lentille divergente
LC2679 | Plano-concave | N-SF11 | _30mm | 25,4mm | 33,50$ US | https://www.thorlabs.com/newgrouppage9.cfm?objectgroup_id=3839
45-030 | Plano-concave | N-SF11 | _25mm | 25mm | 42,70$ CAD | https://www.edmundoptics.ca/p/250mm-dia-x25-fl-uncoated-plano-concave-lens/5542/

## Filtres
Numéro de pièce | Type de filtre | OD affichée | OD 976 nm | Substrat | Epaisseur substrat | Spectre transmission 500-2500 nm | Transmission 976 nm | Réflectance | Damage threshold | Softening Point | Prix | Lien web - pièce | Lien web - substrat
NE230B | Absorbant | 3 |  | NG9 | 2.1 mm | 0.065% à 16% en augmentant avec λ | 0.58% | env. 4% | 10 W/cm ? |  | 91.35 | https://www.thorlabs.com/newgrouppage9.cfm?objectgroup_id=5011 | https://www.schott.com/shop/medias/SCHOTT-Neutral-density-NG9-2020-e.pdf?context=bWFzdGVyfHJvb3R8MzQ2ODE5fGFwcGxpY2F0aW9uL3BkZnxoZDIvaGNmLzg4NDA1NTIyODQxOTAucGRmfDBkNDZkMzgwMWYyZDAwOWQ4N2EwYjFlZjA5ZDVjNTlhMWEwYmJjMmUyODRiOTRhOTIwYWU2YjcyOWE5NzcxNmM
NE240B | Absorbant | 4 |  | NG9 | 2.8 mm | 0.0058% à 10% en augmentant avec λ | 0.1169% | env. 4% | 10 W/cm |  | 91.35 | https://www.thorlabs.com/newgrouppage9.cfm?objectgroup_id=5011 | https://www.schott.com/shop/medias/SCHOTT-Neutral-density-NG9-2020-e.pdf?context=bWFzdGVyfHJvb3R8MzQ2ODE5fGFwcGxpY2F0aW9uL3BkZnxoZDIvaGNmLzg4NDA1NTIyODQxOTAucGRmfDBkNDZkMzgwMWYyZDAwOWQ4N2EwYjFlZjA5ZDVjNTlhMWEwYmJjMmUyODRiOTRhOTIwYWU2YjcyOWE5NzcxNmM
NE250B | Absorbant | 5 |  | NG9 | 3.6 mm | 0.00040% à 4.8% en augmentant avec λ | 0.02% | env. 4% | 10 W/cm ? |  | 91.35 | https://www.thorlabs.com/newgrouppage9.cfm?objectgroup_id=5011 | https://www.schott.com/shop/medias/SCHOTT-Neutral-density-NG9-2020-e.pdf?context=bWFzdGVyfHJvb3R8MzQ2ODE5fGFwcGxpY2F0aW9uL3BkZnxoZDIvaGNmLzg4NDA1NTIyODQxOTAucGRmfDBkNDZkMzgwMWYyZDAwOWQ4N2EwYjFlZjA5ZDVjNTlhMWEwYmJjMmUyODRiOTRhOTIwYWU2YjcyOWE5NzcxNmM
NENIR230B | Absorbant | 2.87 |  | KG3 | 2.0 mm | 84% à 1.36% en augmentant avec λ | 0.2566% |  | 25 W/cm |  | 91.35 | https://www.thorlabs.com/newgrouppage9.cfm?objectgroup_id=5559
NENIR240B | Absorbant | 3.84 | 3.4 | KG3 | 2.6 mm | 82% à 0.3% en augmentant avec λ | 0.0362% |  | 25 W/cm ? |  | 91.35 | https://www.thorlabs.com/newgrouppage9.cfm?objectgroup_id=5559
NENIR250B | Absorbant | 4.74 |  | HA5 | 2.3 mm | 81% à 0.11% en augmentant avec λ | entre 0.002278 et 0.011098% |  | 15 W/cm |  | 91.35 | https://www.thorlabs.com/newgrouppage9.cfm?objectgroup_id=5559
** Transmission data disponible sur le site de Thorlabs pour toute la plage de longueurs d'onde **
Site calculateur de transmittance : https://www.pgo-online.com/intl/schott-filter-calculator.html
| Reflexion | 0.3 |  | N-BK7 |  |  |  |  | 16 W/cm |  |  | https://www.thorlabs.com/newgrouppage9.cfm?objectgroup_id=5022 | https://www.thorlabs.com/newgrouppage9.cfm?objectgroup_id=6973&tabname=N-BK7
| Reflexion |  |  | UV fused silica |  |  |  |  | ? |  |  | https://www.thorlabs.com/newgrouppage9.cfm?objectgroup_id=6106 | https://www.thorlabs.com/newgrouppage9.cfm?objectgroup_id=6973&tabname=UV%20Fused%20Silica

## Transmission filtres
NENIR230B | NENIR230B | NENIR240B | NENIR240B | NENIR250B | NENIR250B | NE230B | NE230B | NE240B | NE240B | NE250B | NE250B
Wavelength(nm) | Transmission (%) | Wavelength(nm) | Transmission (%) | Wavelength (nm) | % Transmission | Wavelength (nm) | % Transmission | Wavelength (nm) | % Transmission | Wavelength (nm) | % Transmission
200 | 0.0111 | 200 | 0.0085 | 200 | 0.010602 | 200 | 8.4e-05 | 200 | 0.0001265 | 200 | 0.000112
201 | 0.0111 | 201 | 0.0065 | 201 | 0.008829 | 201 | 7.3667e-05 | 201 | 0.00011633 | 201 | 0.000135
202 | 0.0069 | 202 | 0.0068 | 202 | 0.007647 | 202 | 5.9e-05 | 202 | 0.00011633 | 202 | 0.000142
203 | 0.0051 | 203 | 0.0088 | 203 | 0.007171 | 203 | 4.2333e-05 | 203 | 0.00010733 | 203 | 8.3e-05
204 | 0.0069 | 204 | 0.0067 | 204 | 0.006228 | 204 | 2.8333e-05 | 204 | 8.0333e-05 | 204 | 9.3e-05
205 | 0.0061 | 205 | 0.0045 | 205 | 0.00611 | 205 | 2.2333e-05 | 205 | 5.1667e-05 | 205 | 9.4e-05
206 | 0.0032 | 206 | 0.0045 | 206 | 0.005991 | 206 | 3.3667e-05 | 206 | 3.0333e-05 | 206 | 0.000105
207 | 0.0032 | 207 | 0.0051 | 207 | 0.005637 | 207 | 4.5333e-05 | 207 | 3.4e-05 | 207 | 6.7e-05
208 | 0.0062 | 208 | 0.0065 | 208 | 0.005049 | 208 | 3.7333e-05 | 208 | 7e-06 | 208 | 9.3e-05
209 | 0.0059 | 209 | 0.0068 | 209 | 0.004342 | 209 | 2.8e-05 | 209 | 1.6667e-05 | 209 | 1e-05
210 | 0.0052 | 210 | 0.0057 | 210 | 0.005277 | 210 | 1.6e-05 | 210 | 2.6333e-05 | 210 | 7.8e-05
211 | 0.005 | 211 | 0.0053 | 211 | 0.006328 | 211 | 1.9e-05 | 211 | 1.2667e-05 | 211 | 3e-06
212 | 0.0041 | 212 | 0.0055 | 212 | 0.005972 | 212 | 1.5667e-05 | 212 | 1.6667e-06 | 212 | 4.6e-05
213 | 0.0029 | 213 | 0.0046 | 213 | 0.003276 | 213 | 1.5333e-05 | 213 | 7.6667e-06 | 213 | 1.5e-05
214 | 0.0032 | 214 | 0.0039 | 214 | 0.002805 | 214 | 1.1333e-05 | 214 | 7.3333e-06 | 214 | 2e-05
215 | 0.0039 | 215 | 0.0053 | 215 | 0.004322 | 215 | 1.0667e-05 | 215 | 7.6667e-06 | 215 | 1e-05
216 | 0.0035 | 216 | 0.0041 | 216 | 0.003617 | 216 | 9.6667e-06 | 216 | 4e-06 | 216 | 3.1e-05
217 | 0.0043 | 217 | 0.0019 | 217 | 0.003497 | 217 | 2.0667e-05 | 217 | 3.3333e-06 | 217 | 1.5e-05
218 | 0.0041 | 218 | 0.0001 | 218 | 0.003609 | 218 | 1.3667e-05 | 218 | 8.6667e-06 | 218 | 6.9e-05
219 | 0.0022 | 219 | 0.0003 | 219 | 0.003487 | 219 | 1.7333e-05 | 219 | 1.9333e-05 | 219 | 1.7e-05
220 | 0.0035 | 220 | 0.0038 | 220 | 0.005106 | 220 | 1.3667e-05 | 220 | 9.6667e-06 | 220 | 1.1e-05
221 | 0.0032 | 221 | 0.0053 | 221 | 0.004519 | 221 | 2.1667e-05 | 221 | 7e-06 | 221 | 2e-06
222 | 0.0027 | 222 | 0.0044 | 222 | 0.00428 | 222 | 2.7667e-05 | 222 | 8.6667e-06 | 222 | 3.7e-05
223 | 0.0046 | 223 | 0.0036 | 223 | 0.004504 | 223 | 2.4667e-05 | 223 | 8e-06 | 223 | 3.2e-05
224 | 0.0028 | 224 | 0.0043 | 224 | 0.002422 | 224 | 3.1667e-05 | 224 | 2e-06 | 224 | 4.9e-05
225 | 0.0015 | 225 | 0.0025 | 225 | 0.002304 | 225 | 3.1667e-05 | 225 | 2.3333e-06 | 225 | 4.3e-05
226 | 0.0035 | 226 | 0.0028 | 226 | 0.003912 | 226 | 2.6667e-05 | 226 | 5e-06 | 226 | 1e-05
227 | 0.004 | 227 | 0.0044 | 227 | 0.002988 | 227 | 1.3e-05 | 227 | 4.6667e-06 | 227 | 1.2e-05
228 | 0.003 | 228 | 0.0039 | 228 | 0.003101 | 228 | 7.3333e-06 | 228 | 1.7e-05 | 228 | 2.9e-05
229 | 0.0011 | 229 | 0.0026 | 229 | 0.003786 | 229 | 1.3333e-05 | 229 | 1.4667e-05 | 229 | 2e-06
230 | 0.0017 | 230 | 0.0026 | 230 | 0.003439 | 230 | 1.5667e-05 | 230 | 1.2333e-05 | 230 | 1.1e-05
231 | 0.0025 | 231 | 0.0034 | 231 | 0.003208 | 231 | 1.5667e-05 | 231 | 1.1e-05 | 231 | 1e-06
232 | 0.0032 | 232 | 0.0036 | 232 | 0.004239 | 232 | 1e-05 | 232 | 1.3333e-05 | 232 | 9e-06
233 | 0.0034 | 233 | 0.0036 | 233 | 0.00298 | 233 | 1.7667e-05 | 233 | 1.4333e-05 | 233 | 3.8e-05
234 | 0.0019 | 234 | 0.0033 | 234 | 0.003095 | 234 | 2.2333e-05 | 234 | 1.1e-05 | 234 | 3.9e-05
235 | 0.0033 | 235 | 0.0009 | 235 | 0.003211 | 235 | 2.3333e-05 | 235 | 1.0667e-05 | 235 | 7e-06
236 | 0.0029 | 236 | 0.0014 | 236 | 0.003443 | 236 | 1.2667e-05 | 236 | 9e-06 | 236 | 1.3e-05
237 | 0.0029 | 237 | 0.0017 | 237 | 0.004019 | 237 | 3e-06 | 237 | 1.2667e-05 | 237 | 8e-06
238 | 0.0039 | 238 | 0.0033 | 238 | 0.004022 | 238 | 1.1e-05 | 238 | 2.5667e-05 | 238 | 4e-06
239 | 0.0041 | 239 | 0.0039 | 239 | 0.003221 | 239 | 1.3667e-05 | 239 | 3.9667e-05 | 239 | 4.3e-05
240 | 0.0039 | 240 | 0.0028 | 240 | 0.002878 | 240 | 1.8333e-05 | 240 | 3.1e-05 | 240 | 1.6e-05
241 | 0.0016 | 241 | 0.0021 | 241 | 0.002534 | 241 | 1.4667e-05 | 241 | 1.5e-05 | 241 | 1.8e-05
242 | 0.0018 | 242 | 0.004 | 242 | 0.003113 | 242 | 1.4e-05 | 242 | 1.3333e-06 | 242 | 2.5e-05
243 | 0.0024 | 243 | 0.0035 | 243 | 0.002538 | 243 | 1.0333e-05 | 243 | 2.1667e-05 | 243 | 3.9e-05
244 | 0.0031 | 244 | 0.0031 | 244 | 0.001039 | 244 | 1.3e-05 | 244 | 3.4667e-05 | 244 | 2.2e-05
245 | 0.003 | 245 | 0.0035 | 245 | 0.001731 | 245 | 2.2667e-05 | 245 | 4.6e-05 | 245 | 2.1e-05
246 | 0.0021 | 246 | 0.0025 | 246 | 0.003 | 246 | 2.3667e-05 | 246 | 2.5667e-05 | 246 | 3.6e-05
247 | 0.0009 | 247 | 0.002 | 247 | 0.004039 | 247 | 1.6333e-05 | 247 | 1.6e-05 | 247 | 4.4e-05
248 | 0.0012 | 248 | 0.0015 | 248 | 0.004731 | 248 | 7.3333e-06 | 248 | 7.3333e-06 | 248 | 1.3e-05
249 | 0.0023 | 249 | 0.0001 | 249 | 0.003459 | 249 | 4.3333e-06 | 249 | 2.6e-05 | 249 | 3.2e-05
250 | 0.0036 | 250 | 0.0032 | 250 | 0.003919 | 250 | 3.6667e-06 | 250 | 3.3333e-05 | 250 | 6e-06
251 | 0.0031 | 251 | 0.004 | 251 | 0.003803 | 251 | 8.6667e-06 | 251 | 3.6333e-05 | 251 | 4.9e-05
252 | 0.0029 | 252 | 0.0037 | 252 | 0.003225 | 252 | 1.8e-05 | 252 | 1.6333e-05 | 252 | 0
253 | 0.0028 | 253 | 0.0012 | 253 | 0.002532 | 253 | 1.8e-05 | 253 | 1.3e-05 | 253 | 1.9e-05
254 | 0.0033 | 254 | 0.0008 | 254 | 0.002876 | 254 | 2.3667e-05 | 254 | 7e-06 | 254 | 2.3e-05
255 | 0.0014 | 255 | 0.001 | 255 | 0.003449 | 255 | 1.7333e-05 | 255 | 9e-06 | 255 | 1.8e-05
256 | 0.0025 | 256 | 0.0016 | 256 | 0.001954 | 256 | 2.0333e-05 | 256 | 2.0333e-05 | 256 | 3.3e-05
257 | 0.0022 | 257 | 0.0028 | 257 | 0.001838 | 257 | 2.1667e-05 | 257 | 6e-06 | 257 | 1.7e-05
258 | 0.0015 | 258 | 0.0018 | 258 | 0.002755 | 258 | 2e-05 | 258 | 1.8333e-05 | 258 | 1.2e-05
259 | 0.0002 | 259 | 0.0018 | 259 | 0.003442 | 259 | 1.7e-05 | 259 | 2.4333e-05 | 259 | 1.2e-05
260 | 0.0011 | 260 | 0.0015 | 260 | 0.004015 | 260 | 1.7333e-05 | 260 | 1e-06 | 260 | 9e-06
261 | 0.0023 | 261 | 0.003 | 261 | 0.003669 | 261 | 2.2e-05 | 261 | 1.6667e-06 | 261 | 4e-05
262 | 0.0058 | 262 | 0.003 | 262 | 0.003438 | 262 | 2.5e-05 | 262 | 0 | 262 | 2.8e-05
263 | 0.0157 | 263 | 0.001 | 263 | 0.003209 | 263 | 1.9333e-05 | 263 | 2.9e-05 | 263 | 1e-06
264 | 0.0303 | 264 | 0.0009 | 264 | 0.00321 | 264 | 1.6e-05 | 264 | 3.5e-05 | 264 | 6e-06
265 | 0.054 | 265 | 0.0018 | 265 | 0.003553 | 265 | 1.9667e-05 | 265 | 3.1e-05 | 265 | 3.3e-05
266 | 0.0902 | 266 | 0.0042 | 266 | 0.002521 | 266 | 1.3667e-05 | 266 | 1.6667e-06 | 266 | 2.6e-05
267 | 0.138 | 267 | 0.0102 | 267 | 0.0023 | 267 | 1.8667e-05 | 267 | 6.6667e-07 | 267 | 3.9e-05
268 | 0.2017 | 268 | 0.0242 | 268 | 0.001375 | 268 | 2.8667e-05 | 268 | 7.3333e-06 | 268 | 1.4e-05
269 | 0.2884 | 269 | 0.0417 | 269 | 0.002406 | 269 | 4.3333e-05 | 269 | 3.3667e-05 | 269 | 2.1e-05
270 | 0.3983 | 270 | 0.0636 | 270 | 0.000344 | 270 | 3.9333e-05 | 270 | 3.1333e-05 | 270 | 9e-06
271 | 0.5357 | 271 | 0.0923 | 271 | 0.000229 | 271 | 3.9333e-05 | 271 | 3.4667e-05 | 271 | 4.8e-05
272 | 0.6943 | 272 | 0.1301 | 272 | 0.002747 | 272 | 2.8e-05 | 272 | 2.4333e-05 | 272 | 9e-06
273 | 0.879 | 273 | 0.1795 | 273 | 0.008013 | 273 | 2.7e-05 | 273 | 4.1667e-05 | 273 | 4.3e-05
274 | 1.0916 | 274 | 0.2428 | 274 | 0.011904 | 274 | 1.6333e-05 | 274 | 5.2e-05 | 274 | 1.5e-05
275 | 1.3413 | 275 | 0.3203 | 275 | 0.017506 | 275 | 3.0667e-05 | 275 | 6.4333e-05 | 275 | 8e-06
276 | 1.626 | 276 | 0.4174 | 276 | 0.029626 | 276 | 3e-05 | 276 | 5.7667e-05 | 276 | 2.8e-05
277 | 1.9557 | 277 | 0.5313 | 277 | 0.044484 | 277 | 2.4667e-05 | 277 | 4.0333e-05 | 277 | 3.5e-05
278 | 2.3269 | 278 | 0.67 | 278 | 0.060815 | 278 | 9.6667e-06 | 278 | 2.1333e-05 | 278 | 4.1e-05
279 | 2.7373 | 279 | 0.837 | 279 | 0.083276 | 279 | 2.5667e-05 | 279 | 1.2e-05 | 279 | 3e-05
280 | 3.1949 | 280 | 1.0323 | 280 | 0.11408 | 280 | 4e-05 | 280 | 2.9333e-05 | 280 | 3.1e-05
281 | 3.7043 | 281 | 1.2543 | 281 | 0.15287 | 281 | 5.8333e-05 | 281 | 5.3e-05 | 281 | 2.8e-05
282 | 4.2524 | 282 | 1.5092 | 282 | 0.20362 | 282 | 5e-05 | 282 | 5.8e-05 | 282 | 1e-05
283 | 4.855 | 283 | 1.8037 | 283 | 0.26543 | 283 | 4.8667e-05 | 283 | 4.0667e-05 | 283 | 3.8e-05
284 | 5.5086 | 284 | 2.1319 | 284 | 0.33944 | 284 | 4.5e-05 | 284 | 2.4667e-05 | 284 | 1e-05
285 | 6.2198 | 285 | 2.5104 | 285 | 0.4304 | 285 | 6.0667e-05 | 285 | 3.3333e-05 | 285 | 1e-06
286 | 7.0067 | 286 | 2.9426 | 286 | 0.54798 | 286 | 7e-05 | 286 | 5.7333e-05 | 286 | 9e-06
287 | 7.8676 | 287 | 3.4373 | 287 | 0.68927 | 287 | 7.1e-05 | 287 | 6.9667e-05 | 287 | 1.2e-05
288 | 8.7982 | 288 | 3.9952 | 288 | 0.85998 | 288 | 4.6e-05 | 288 | 5.1333e-05 | 288 | 2.5e-05
289 | 9.8117 | 289 | 4.618 | 289 | 1.0669 | 289 | 4.3333e-05 | 289 | 3.2e-05 | 289 | 9.4e-05
290 | 10.8955 | 290 | 5.3132 | 290 | 1.3128 | 290 | 2.4333e-05 | 290 | 1.3e-05 | 290 | 1.9e-05
291 | 12.0331 | 291 | 6.0736 | 291 | 1.599 | 291 | 3.7e-05 | 291 | 1.2e-05 | 291 | 1.9e-05
292 | 13.2381 | 292 | 6.8969 | 292 | 1.9301 | 292 | 2.7667e-05 | 292 | 1.8667e-05 | 292 | 5.6e-05
293 | 14.507 | 293 | 7.7971 | 293 | 2.3105 | 293 | 4.4333e-05 | 293 | 3.2e-05 | 293 | 4.6e-05
294 | 15.8207 | 294 | 8.767 | 294 | 2.7467 | 294 | 3.3667e-05 | 294 | 2.6667e-05 | 294 | 1.9e-05
295 | 17.2178 | 295 | 9.8113 | 295 | 3.2446 | 295 | 2.6667e-05 | 295 | 1.6667e-06 | 295 | 3.4e-05
296 | 18.6957 | 296 | 10.9565 | 296 | 3.8168 | 296 | 1.6667e-05 | 296 | 4.6667e-06 | 296 | 4e-06
297 | 20.2292 | 297 | 12.1919 | 297 | 4.4674 | 297 | 1.5333e-05 | 297 | 2.1e-05 | 297 | 2e-06
298 | 21.8452 | 298 | 13.5049 | 298 | 5.197 | 298 | 2.2e-05 | 298 | 6.6667e-05 | 298 | 3.8e-05
299 | 23.53 | 299 | 14.9125 | 299 | 6.0155 | 299 | 2.4e-05 | 299 | 6.3e-05 | 299 | 8.5e-05
300 | 25.251 | 300 | 16.399 | 300 | 6.9193 | 300 | 3.7667e-05 | 300 | 6.2e-05 | 300 | 1.6e-05
301 | 26.9856 | 301 | 17.9388 | 301 | 7.8957 | 301 | 4e-05 | 301 | 2.7e-05 | 301 | 1.5e-05
302 | 28.7515 | 302 | 19.514 | 302 | 8.9493 | 302 | 3.2667e-05 | 302 | 4.3333e-05 | 302 | 1e-06
303 | 30.5246 | 303 | 21.1269 | 303 | 10.075 | 303 | 2.5e-05 | 303 | 4.6333e-05 | 303 | 5.9e-05
304 | 32.303 | 304 | 22.7945 | 304 | 11.2749 | 304 | 3.5333e-05 | 304 | 7.5333e-05 | 304 | 3.3e-05
305 | 34.1155 | 305 | 24.5212 | 305 | 12.5685 | 305 | 5.2333e-05 | 305 | 6.8667e-05 | 305 | 5.3e-05
306 | 35.945 | 306 | 26.3042 | 306 | 13.9476 | 306 | 5.7333e-05 | 306 | 6.4333e-05 | 306 | 5.7e-05
307 | 37.8004 | 307 | 28.1176 | 307 | 15.4144 | 307 | 4.6e-05 | 307 | 2.4667e-05 | 307 | 3.6e-05
308 | 39.6515 | 308 | 29.994 | 308 | 16.9676 | 308 | 3.5e-05 | 308 | 2e-05 | 308 | 8e-06
309 | 41.514 | 309 | 31.9003 | 309 | 18.5988 | 309 | 3.0667e-05 | 309 | 2.1333e-05 | 309 | 4.9e-05
310 | 43.3591 | 310 | 33.8145 | 310 | 20.2989 | 310 | 3.0333e-05 | 310 | 6.9333e-05 | 310 | 5.3e-05
311 | 45.1773 | 311 | 35.7088 | 311 | 22.031 | 311 | 3.2e-05 | 311 | 5.7333e-05 | 311 | 5.6e-05
312 | 46.9274 | 312 | 37.5891 | 312 | 23.7997 | 312 | 4.1e-05 | 312 | 4.2667e-05 | 312 | 6.6e-05
313 | 48.6768 | 313 | 39.4361 | 313 | 25.591 | 313 | 3.6667e-05 | 313 | 1.5333e-05 | 313 | 1e-05
314 | 50.3631 | 314 | 41.2665 | 314 | 27.4049 | 314 | 3e-05 | 314 | 2.7333e-05 | 314 | 3.6e-05
315 | 52.0211 | 315 | 43.1299 | 315 | 29.2708 | 315 | 2.0333e-05 | 315 | 2.8333e-05 | 315 | 7.7e-05
316 | 53.6729 | 316 | 44.9604 | 316 | 31.162 | 316 | 4.3e-05 | 316 | 2.4333e-05 | 316 | 7.5e-05
317 | 55.2973 | 317 | 46.7985 | 317 | 33.0926 | 317 | 4.2667e-05 | 317 | 1.3333e-06 | 317 | 1.4e-05
318 | 56.9873 | 318 | 48.716 | 318 | 35.0959 | 318 | 4.1667e-05 | 318 | 1.3333e-06 | 318 | 2.5e-05
319 | 58.5576 | 319 | 50.5101 | 319 | 37.0619 | 319 | 2.5333e-05 | 319 | 1.5333e-05 | 319 | 6.3e-05
320 | 60.0526 | 320 | 52.2615 | 320 | 39.0195 | 320 | 3.6333e-05 | 320 | 1.4e-05 | 320 | 1e-06
321 | 61.5118 | 321 | 53.9485 | 321 | 40.9368 | 321 | 3.6333e-05 | 321 | 3.6667e-06 | 321 | 2.1e-05
322 | 62.8568 | 322 | 55.559 | 322 | 42.8006 | 322 | 3.3667e-05 | 322 | 1.1e-05 | 322 | 1.3e-05
323 | 64.154 | 323 | 57.0851 | 323 | 44.6145 | 323 | 1.9e-05 | 323 | 2.4333e-05 | 323 | 1.3e-05
324 | 65.4423 | 324 | 58.5971 | 324 | 46.4468 | 324 | 2.2333e-05 | 324 | 1.2667e-05 | 324 | 1.8e-05
325 | 66.6495 | 325 | 60.049 | 325 | 48.2028 | 325 | 1.9e-05 | 325 | 1.2333e-05 | 325 | 5e-06
326 | 67.8256 | 326 | 61.4663 | 326 | 49.9297 | 326 | 3.4667e-05 | 326 | 1.4e-05 | 326 | 9e-06
327 | 68.9237 | 327 | 62.8042 | 327 | 51.6232 | 327 | 2.6333e-05 | 327 | 1.8667e-05 | 327 | 5.5e-05
328 | 70.0028 | 328 | 64.1537 | 328 | 53.3113 | 328 | 2.4667e-05 | 328 | 1.2667e-05 | 328 | 2.7e-05
329 | 71.0015 | 329 | 65.3779 | 329 | 54.8999 | 329 | 1.2333e-05 | 329 | 1.2e-05 | 329 | 1.2e-05
330 | 71.9775 | 330 | 66.5585 | 330 | 56.4667 | 330 | 1.4333e-05 | 330 | 1.1e-05 | 330 | 1.2e-05
331 | 72.8831 | 331 | 67.6833 | 331 | 57.9229 | 331 | 1.9667e-05 | 331 | 3.6667e-06 | 331 | 3.4e-05
332 | 73.7144 | 332 | 68.7271 | 332 | 59.3191 | 332 | 1.6e-05 | 332 | 8e-06 | 332 | 1.5e-05
333 | 74.4736 | 333 | 69.6993 | 333 | 60.6118 | 333 | 1.3e-05 | 333 | 5.6667e-06 | 333 | 4e-05
334 | 75.206 | 334 | 70.6248 | 334 | 61.8839 | 334 | 3e-06 | 334 | 1.5667e-05 | 334 | 2.6e-05
335 | 75.9067 | 335 | 71.4581 | 335 | 63.0439 | 335 | 1.3333e-05 | 335 | 8e-06 | 335 | 2e-06
336 | 76.5713 | 336 | 72.2744 | 336 | 64.1999 | 336 | 2.1333e-05 | 336 | 1.1667e-05 | 336 | 6e-06
337 | 77.1537 | 337 | 73.038 | 337 | 65.2596 | 337 | 2.4333e-05 | 337 | 6.3333e-06 | 337 | 9e-06
338 | 77.7381 | 338 | 73.7499 | 338 | 66.2892 | 338 | 2.1e-05 | 338 | 8e-06 | 338 | 2.2e-05
339 | 78.176 | 339 | 74.3465 | 339 | 67.189 | 339 | 1.3667e-05 | 339 | 5e-06 | 339 | 0
340 | 78.6486 | 340 | 74.9252 | 340 | 68.0677 | 340 | 1.0333e-05 | 340 | 2.7333e-05 | 340 | 4.1e-05
341 | 79.0947 | 341 | 75.4965 | 341 | 68.9004 | 341 | 6.3333e-06 | 341 | 2.0333e-05 | 341 | 3.2e-05
342 | 79.4889 | 342 | 75.996 | 342 | 69.6747 | 342 | 5.6667e-06 | 342 | 1.7e-05 | 342 | 1.6e-05
343 | 79.9046 | 343 | 76.5025 | 343 | 70.4384 | 343 | 1.3333e-05 | 343 | 1.3e-05 | 343 | 2.5e-05
344 | 80.2572 | 344 | 77.0023 | 344 | 71.1857 | 344 | 1.7667e-05 | 344 | 7.3333e-06 | 344 | 2.7e-05
345 | 80.6289 | 345 | 77.484 | 345 | 71.9137 | 345 | 2.1667e-05 | 345 | 1.2667e-05 | 345 | 2.4e-05
346 | 81.0302 | 346 | 77.9498 | 346 | 72.6512 | 346 | 1.6e-05 | 346 | 1.3e-05 | 346 | 5e-06
347 | 81.4435 | 347 | 78.4864 | 347 | 73.4315 | 347 | 1.2667e-05 | 347 | 9.3333e-06 | 347 | 1.9e-05
348 | 81.8873 | 348 | 79.0617 | 348 | 74.252 | 348 | 1.3333e-05 | 348 | 2.2333e-05 | 348 | 7e-06
349 | 82.3378 | 349 | 79.6353 | 349 | 75.03 | 349 | 1.5667e-05 | 349 | 4.6667e-06 | 349 | 1e-05
350 | 82.7703 | 350 | 80.2161 | 350 | 75.7953 | 350 | 1.3e-05 | 350 | 5e-06 | 350 | 1.8e-05
351 | 83.2292 | 351 | 80.7783 | 351 | 76.5955 | 351 | 1.5667e-05 | 351 | 1.6667e-06 | 351 | 2.1e-05
352 | 83.5729 | 352 | 81.2867 | 352 | 77.3679 | 352 | 2.1333e-05 | 352 | 1.6667e-05 | 352 | 2.5e-05
353 | 83.9804 | 353 | 81.7743 | 353 | 78.0665 | 353 | 3.0333e-05 | 353 | 1.8e-05 | 353 | 1.4e-05
354 | 84.3657 | 354 | 82.2526 | 354 | 78.7079 | 354 | 2.4333e-05 | 354 | 2.0667e-05 | 354 | 2.4e-05
355 | 84.6491 | 355 | 82.6227 | 355 | 79.2427 | 355 | 1.5333e-05 | 355 | 3.3333e-06 | 355 | 1.4e-05
356 | 84.9761 | 356 | 83.0307 | 356 | 79.8013 | 356 | 5e-06 | 356 | 5.3333e-06 | 356 | 1.6e-05
357 | 85.1613 | 357 | 83.3157 | 357 | 80.2147 | 357 | 1.1667e-05 | 357 | 1.1667e-05 | 357 | 3.8e-05
358 | 85.3918 | 358 | 83.6109 | 358 | 80.6479 | 358 | 3.1667e-05 | 358 | 3.7333e-05 | 358 | 2.2e-05
359 | 85.5878 | 359 | 83.8591 | 359 | 81.0654 | 359 | 4.7e-05 | 359 | 3.8333e-05 | 359 | 2.3e-05
360 | 85.7228 | 360 | 84.0548 | 360 | 81.3992 | 360 | 6.7e-05 | 360 | 3.3667e-05 | 360 | 5.2e-05
361 | 85.8833 | 361 | 84.2645 | 361 | 81.7128 | 361 | 5.6333e-05 | 361 | 2.8333e-05 | 361 | 6e-06
362 | 86.0786 | 362 | 84.5182 | 362 | 81.9999 | 362 | 6.8667e-05 | 362 | 2.0667e-05 | 362 | 1.9e-05
363 | 86.1762 | 363 | 84.6607 | 363 | 82.2563 | 363 | 9.0667e-05 | 363 | 9e-06 | 363 | 2e-05
364 | 86.269 | 364 | 84.7449 | 364 | 82.5052 | 364 | 0.00014967 | 364 | 4.6667e-06 | 364 | 1e-06
365 | 86.363 | 365 | 84.8854 | 365 | 82.7111 | 365 | 0.00019667 | 365 | 1.1333e-05 | 365 | 2.4e-05
366 | 86.4787 | 366 | 85.0548 | 366 | 82.9354 | 366 | 0.00023967 | 366 | 2.8667e-05 | 366 | 4.2e-05
367 | 86.5928 | 367 | 85.1624 | 367 | 83.13 | 367 | 0.000266 | 367 | 2.9667e-05 | 367 | 2.4e-05
368 | 86.747 | 368 | 85.3493 | 368 | 83.3313 | 368 | 0.00031467 | 368 | 3e-05 | 368 | 4.2e-05
369 | 86.73 | 369 | 85.369 | 369 | 83.4684 | 369 | 0.00037067 | 369 | 2.0667e-05 | 369 | 6.3e-05
370 | 86.8071 | 370 | 85.4592 | 370 | 83.6517 | 370 | 0.00046833 | 370 | 3.3e-05 | 370 | 7.8e-05
371 | 86.8841 | 371 | 85.5426 | 371 | 83.7579 | 371 | 0.00054667 | 371 | 5.1e-05 | 371 | 7.8e-05
372 | 86.9246 | 372 | 85.5776 | 372 | 83.8419 | 372 | 0.00061 | 372 | 6.4333e-05 | 372 | 8.6e-05
373 | 86.9899 | 373 | 85.6605 | 373 | 83.9494 | 373 | 0.000624 | 373 | 7.4667e-05 | 373 | 7.6e-05
374 | 87.0426 | 374 | 85.7546 | 374 | 84.0341 | 374 | 0.00062833 | 374 | 6.6667e-05 | 374 | 9.2e-05
375 | 87.011 | 375 | 85.7337 | 375 | 84.036 | 375 | 0.00063733 | 375 | 7.7667e-05 | 375 | 0.000107
376 | 87.0919 | 376 | 85.774 | 376 | 84.1263 | 376 | 0.00067167 | 376 | 8.6333e-05 | 376 | 0.000161
377 | 87.0777 | 377 | 85.7751 | 377 | 84.1848 | 377 | 0.00068167 | 377 | 8.0667e-05 | 377 | 0.000125
378 | 87.0808 | 378 | 85.766 | 378 | 84.1905 | 378 | 0.000719 | 378 | 6.7333e-05 | 378 | 2.8e-05
379 | 87.1521 | 379 | 85.8165 | 379 | 84.242 | 379 | 0.000789 | 379 | 4.1667e-05 | 379 | 1.2e-05
380 | 87.1042 | 380 | 85.8035 | 380 | 84.2474 | 380 | 0.000973 | 380 | 4.1333e-05 | 380 | 2e-06
381 | 87.1153 | 381 | 85.7706 | 381 | 84.2182 | 381 | 0.0012213 | 381 | 3.5e-05 | 381 | 3e-06
382 | 87.0115 | 382 | 85.7022 | 382 | 84.1949 | 382 | 0.0015437 | 382 | 3.4333e-05 | 382 | 2.7e-05
383 | 86.9969 | 383 | 85.6003 | 383 | 84.063 | 383 | 0.0019353 | 383 | 3.9667e-05 | 383 | 5e-06
384 | 86.9417 | 384 | 85.5578 | 384 | 84.0163 | 384 | 0.002404 | 384 | 7.0333e-05 | 384 | 2.4e-05
385 | 86.8506 | 385 | 85.4614 | 385 | 83.8401 | 385 | 0.0029677 | 385 | 0.00010167 | 385 | 1.3e-05
386 | 86.7211 | 386 | 85.2635 | 386 | 83.6988 | 386 | 0.0036387 | 386 | 0.00014167 | 386 | 2e-06
387 | 86.6158 | 387 | 85.1326 | 387 | 83.5515 | 387 | 0.0044183 | 387 | 0.000167 | 387 | 5e-06
388 | 86.4961 | 388 | 84.9996 | 388 | 83.4337 | 388 | 0.005317 | 388 | 0.00020767 | 388 | 1.1e-05
389 | 86.3972 | 389 | 84.8313 | 389 | 83.1798 | 389 | 0.006296 | 389 | 0.00024867 | 389 | 1e-06
390 | 86.1875 | 390 | 84.5842 | 390 | 82.9101 | 390 | 0.0073657 | 390 | 0.00031633 | 390 | 3.7e-05
391 | 85.9901 | 391 | 84.3321 | 391 | 82.6517 | 391 | 0.0084863 | 391 | 0.000385 | 391 | 6e-06
392 | 85.7947 | 392 | 84.1058 | 392 | 82.3948 | 392 | 0.009658 | 392 | 0.00046467 | 392 | 2.1e-05
393 | 85.6825 | 393 | 83.9035 | 393 | 82.1464 | 393 | 0.010884 | 393 | 0.000536 | 393 | 3.2e-05
394 | 85.4284 | 394 | 83.6054 | 394 | 81.8412 | 394 | 0.012154 | 394 | 0.00060433 | 394 | 4.6e-05
395 | 85.2673 | 395 | 83.3591 | 395 | 81.5563 | 395 | 0.013473 | 395 | 0.000684 | 395 | 1.2e-05
396 | 85.06 | 396 | 83.1189 | 396 | 81.227 | 396 | 0.014785 | 396 | 0.00078233 | 396 | 4.4e-05
397 | 84.8736 | 397 | 82.9086 | 397 | 80.9771 | 397 | 0.016085 | 397 | 0.000899 | 397 | 5.7e-05
398 | 84.6959 | 398 | 82.6707 | 398 | 80.7485 | 398 | 0.017416 | 398 | 0.0010107 | 398 | 7e-05
399 | 84.5333 | 399 | 82.4442 | 399 | 80.5401 | 399 | 0.018745 | 399 | 0.001114 | 399 | 6.4e-05
400 | 84.4503 | 400 | 82.2992 | 400 | 80.3857 | 400 | 0.02004 | 400 | 0.0011977 | 400 | 6.9e-05
401 | 84.3687 | 401 | 82.2105 | 401 | 80.1901 | 401 | 0.021222 | 401 | 0.001276 | 401 | 4.9e-05
402 | 84.159 | 402 | 81.9684 | 402 | 80.0032 | 402 | 0.0223 | 402 | 0.0013607 | 402 | 8e-05
403 | 84.1239 | 403 | 81.8509 | 403 | 79.8916 | 403 | 0.023283 | 403 | 0.0014587 | 403 | 9.5e-05
404 | 83.9904 | 404 | 81.7491 | 404 | 79.7874 | 404 | 0.024156 | 404 | 0.0015407 | 404 | 9.7e-05
405 | 83.8979 | 405 | 81.5916 | 405 | 79.6369 | 405 | 0.024958 | 405 | 0.0016103 | 405 | 0.000101
406 | 83.8314 | 406 | 81.5093 | 406 | 79.5358 | 406 | 0.025722 | 406 | 0.0016613 | 406 | 9.9e-05
407 | 83.7444 | 407 | 81.4039 | 407 | 79.3984 | 407 | 0.026452 | 407 | 0.001715 | 407 | 7.2e-05
408 | 83.6507 | 408 | 81.2669 | 408 | 79.2831 | 408 | 0.02705 | 408 | 0.0017677 | 408 | 7.7e-05
409 | 83.5415 | 409 | 81.2024 | 409 | 79.1896 | 409 | 0.027582 | 409 | 0.0018177 | 409 | 0.0001
410 | 83.4814 | 410 | 81.0479 | 410 | 79.0846 | 410 | 0.028101 | 410 | 0.001869 | 410 | 0.000131
411 | 83.4076 | 411 | 80.931 | 411 | 78.967 | 411 | 0.028703 | 411 | 0.001921 | 411 | 0.00012
412 | 83.3389 | 412 | 80.8531 | 412 | 78.8854 | 412 | 0.029358 | 412 | 0.0019747 | 412 | 9.8e-05
413 | 83.3035 | 413 | 80.7844 | 413 | 78.7745 | 413 | 0.030058 | 413 | 0.0020457 | 413 | 8.9e-05
414 | 83.1678 | 414 | 80.6483 | 414 | 78.6228 | 414 | 0.030743 | 414 | 0.002107 | 414 | 9.2e-05
415 | 83.0089 | 415 | 80.4325 | 415 | 78.4387 | 415 | 0.031438 | 415 | 0.0021933 | 415 | 0.00012
416 | 82.8866 | 416 | 80.3001 | 416 | 78.2734 | 416 | 0.032189 | 416 | 0.0022647 | 416 | 0.00015
417 | 82.8375 | 417 | 80.1731 | 417 | 78.1484 | 417 | 0.033098 | 417 | 0.0023567 | 417 | 0.000169
418 | 82.6545 | 418 | 80.008 | 418 | 77.9703 | 418 | 0.034109 | 418 | 0.0024383 | 418 | 0.000143
419 | 82.5765 | 419 | 79.8614 | 419 | 77.8237 | 419 | 0.03517 | 419 | 0.002544 | 419 | 0.000145
420 | 82.4351 | 420 | 79.7169 | 420 | 77.6388 | 420 | 0.036201 | 420 | 0.00264 | 420 | 0.000146
421 | 82.4547 | 421 | 79.6758 | 421 | 77.6001 | 421 | 0.037241 | 421 | 0.0027497 | 421 | 0.000195
422 | 82.37 | 422 | 79.6445 | 422 | 77.5429 | 422 | 0.038281 | 422 | 0.0028523 | 422 | 0.000197
423 | 82.3491 | 423 | 79.5643 | 423 | 77.4895 | 423 | 0.039407 | 423 | 0.002967 | 423 | 0.000197
424 | 82.3596 | 424 | 79.6007 | 424 | 77.5191 | 424 | 0.040589 | 424 | 0.003071 | 424 | 0.00018
425 | 82.4137 | 425 | 79.6815 | 425 | 77.6133 | 425 | 0.041758 | 425 | 0.003188 | 425 | 0.000191
426 | 82.4165 | 426 | 79.6849 | 426 | 77.6323 | 426 | 0.042765 | 426 | 0.0032893 | 426 | 0.00019
427 | 82.5602 | 427 | 79.8009 | 427 | 77.7816 | 427 | 0.043675 | 427 | 0.0033813 | 427 | 0.000231
428 | 82.5789 | 428 | 79.9184 | 428 | 77.9028 | 428 | 0.04454 | 428 | 0.0034633 | 428 | 0.000233
429 | 82.6742 | 429 | 80.0072 | 429 | 78.0522 | 429 | 0.045434 | 429 | 0.0035573 | 429 | 0.000242
430 | 82.763 | 430 | 80.1266 | 430 | 78.165 | 430 | 0.046232 | 430 | 0.0036477 | 430 | 0.000224
431 | 82.8413 | 431 | 80.2312 | 431 | 78.2835 | 431 | 0.046873 | 431 | 0.0037213 | 431 | 0.000242
432 | 82.8841 | 432 | 80.2937 | 432 | 78.3766 | 432 | 0.047268 | 432 | 0.0037573 | 432 | 0.000234
433 | 82.9205 | 433 | 80.3835 | 433 | 78.5255 | 433 | 0.047501 | 433 | 0.0037893 | 433 | 0.000259
434 | 83.0493 | 434 | 80.4779 | 434 | 78.6299 | 434 | 0.04762 | 434 | 0.0038043 | 434 | 0.000267
435 | 83.0828 | 435 | 80.541 | 435 | 78.7076 | 435 | 0.047768 | 435 | 0.003827 | 435 | 0.000278
436 | 83.1661 | 436 | 80.625 | 436 | 78.8648 | 436 | 0.047891 | 436 | 0.0038343 | 436 | 0.000249
437 | 83.2403 | 437 | 80.724 | 437 | 78.9748 | 437 | 0.047972 | 437 | 0.003841 | 437 | 0.000239
438 | 83.2899 | 438 | 80.7556 | 438 | 79.0269 | 438 | 0.048016 | 438 | 0.003837 | 438 | 0.000248
439 | 83.31 | 439 | 80.8294 | 439 | 79.1227 | 439 | 0.04813 | 439 | 0.0038457 | 439 | 0.00029
440 | 83.3799 | 440 | 80.9274 | 440 | 79.2588 | 440 | 0.048456 | 440 | 0.0038757 | 440 | 0.000277
441 | 83.4833 | 441 | 81.0204 | 441 | 79.3924 | 441 | 0.049041 | 441 | 0.0039423 | 441 | 0.000302
442 | 83.5528 | 442 | 81.1051 | 442 | 79.5042 | 442 | 0.04983 | 442 | 0.004036 | 442 | 0.000299
443 | 83.5982 | 443 | 81.1718 | 443 | 79.5597 | 443 | 0.050741 | 443 | 0.004148 | 443 | 0.000278
444 | 83.636 | 444 | 81.2665 | 444 | 79.6463 | 444 | 0.051738 | 444 | 0.0042583 | 444 | 0.000278
445 | 83.6558 | 445 | 81.3132 | 445 | 79.693 | 445 | 0.052888 | 445 | 0.0043823 | 445 | 0.000314
446 | 83.7008 | 446 | 81.3048 | 446 | 79.7579 | 446 | 0.054258 | 446 | 0.004528 | 446 | 0.000326
447 | 83.7172 | 447 | 81.3572 | 447 | 79.8332 | 447 | 0.055868 | 447 | 0.0047033 | 447 | 0.000349
448 | 83.7561 | 448 | 81.3899 | 448 | 79.8519 | 448 | 0.057676 | 448 | 0.004903 | 448 | 0.000374
449 | 83.7227 | 449 | 81.375 | 449 | 79.8587 | 449 | 0.0595 | 449 | 0.005102 | 449 | 0.000369
450 | 83.7053 | 450 | 81.3295 | 450 | 79.8088 | 450 | 0.061223 | 450 | 0.0053013 | 450 | 0.000366
451 | 83.6033 | 451 | 81.2179 | 451 | 79.7213 | 451 | 0.062877 | 451 | 0.0054903 | 451 | 0.000394
452 | 83.5678 | 452 | 81.1482 | 452 | 79.6691 | 452 | 0.064566 | 452 | 0.005696 | 452 | 0.000401
453 | 83.5614 | 453 | 81.0993 | 453 | 79.5838 | 453 | 0.066366 | 453 | 0.00592 | 453 | 0.000437
454 | 83.4506 | 454 | 80.9971 | 454 | 79.4769 | 454 | 0.068183 | 454 | 0.0061487 | 454 | 0.000425
455 | 83.3951 | 455 | 80.9226 | 455 | 79.4021 | 455 | 0.06989 | 455 | 0.0063613 | 455 | 0.000453
456 | 83.2926 | 456 | 80.8313 | 456 | 79.2746 | 456 | 0.071423 | 456 | 0.0065463 | 456 | 0.00051
457 | 83.2737 | 457 | 80.7916 | 457 | 79.209 | 457 | 0.072775 | 457 | 0.0067033 | 457 | 0.000517
458 | 83.2461 | 458 | 80.7475 | 458 | 79.173 | 458 | 0.074095 | 458 | 0.0068597 | 458 | 0.000541
459 | 83.2506 | 459 | 80.7128 | 459 | 79.1597 | 459 | 0.075388 | 459 | 0.007017 | 459 | 0.000553
460 | 83.2532 | 460 | 80.7552 | 460 | 79.1974 | 460 | 0.076627 | 460 | 0.0071823 | 460 | 0.00057
461 | 83.2812 | 461 | 80.7961 | 461 | 79.2124 | 461 | 0.07764 | 461 | 0.0073117 | 461 | 0.000564
462 | 83.2624 | 462 | 80.7621 | 462 | 79.2272 | 462 | 0.078299 | 462 | 0.007391 | 462 | 0.000562
463 | 83.3525 | 463 | 80.8804 | 463 | 79.3718 | 463 | 0.078735 | 463 | 0.0074417 | 463 | 0.000571
464 | 83.4419 | 464 | 80.9947 | 464 | 79.477 | 464 | 0.079055 | 464 | 0.007487 | 464 | 0.000562
465 | 83.4922 | 465 | 81.0921 | 465 | 79.5714 | 465 | 0.079375 | 465 | 0.007536 | 465 | 0.000578
466 | 83.5823 | 466 | 81.1918 | 466 | 79.7231 | 466 | 0.079613 | 466 | 0.007573 | 466 | 0.0006
467 | 83.6642 | 467 | 81.2926 | 467 | 79.8231 | 467 | 0.079702 | 467 | 0.007586 | 467 | 0.000588
468 | 83.7041 | 468 | 81.3709 | 468 | 79.8937 | 468 | 0.079597 | 468 | 0.0075667 | 468 | 0.000591
469 | 83.7928 | 469 | 81.4839 | 469 | 80.0153 | 469 | 0.079284 | 469 | 0.0075257 | 469 | 0.000581
470 | 83.8317 | 470 | 81.5211 | 470 | 80.098 | 470 | 0.078926 | 470 | 0.0074813 | 470 | 0.000588
471 | 83.9075 | 471 | 81.6261 | 471 | 80.1956 | 471 | 0.078588 | 471 | 0.0074463 | 471 | 0.000599
472 | 83.9528 | 472 | 81.6812 | 472 | 80.2694 | 472 | 0.07826 | 472 | 0.0074113 | 472 | 0.000586
473 | 83.9846 | 473 | 81.7391 | 473 | 80.3195 | 473 | 0.077856 | 473 | 0.0073653 | 473 | 0.000555
474 | 84.024 | 474 | 81.7748 | 474 | 80.3881 | 474 | 0.077341 | 474 | 0.007302 | 474 | 0.000573
475 | 84.0767 | 475 | 81.7965 | 475 | 80.4118 | 475 | 0.076786 | 475 | 0.0072327 | 475 | 0.000561
476 | 84.0982 | 476 | 81.8462 | 476 | 80.45 | 476 | 0.076275 | 476 | 0.0071683 | 476 | 0.000536
477 | 84.1204 | 477 | 81.9167 | 477 | 80.5023 | 477 | 0.075825 | 477 | 0.007118 | 477 | 0.000541
478 | 84.1276 | 478 | 81.939 | 478 | 80.5337 | 478 | 0.075358 | 478 | 0.0070693 | 478 | 0.000554
479 | 84.1799 | 479 | 81.9563 | 479 | 80.5536 | 479 | 0.074791 | 479 | 0.0070013 | 479 | 0.000542
480 | 84.1797 | 480 | 82.0091 | 480 | 80.5785 | 480 | 0.074095 | 480 | 0.0069017 | 480 | 0.000547
481 | 84.1726 | 481 | 82.0248 | 481 | 80.5891 | 481 | 0.073351 | 481 | 0.006796 | 481 | 0.000534
482 | 84.1883 | 482 | 82.0289 | 482 | 80.6328 | 482 | 0.072654 | 482 | 0.0067127 | 482 | 0.000504
483 | 84.2039 | 483 | 82.0551 | 483 | 80.6409 | 483 | 0.072081 | 483 | 0.0066653 | 483 | 0.000516
484 | 84.2512 | 484 | 82.1029 | 484 | 80.6748 | 484 | 0.071611 | 484 | 0.0066217 | 484 | 0.000517
485 | 84.2946 | 485 | 82.1584 | 485 | 80.7116 | 485 | 0.071108 | 485 | 0.0065587 | 485 | 0.000497
486 | 84.337 | 486 | 82.1915 | 486 | 80.8065 | 486 | 0.070578 | 486 | 0.0064733 | 486 | 0.000492
487 | 84.3351 | 487 | 82.2085 | 487 | 80.8625 | 487 | 0.070057 | 487 | 0.0064047 | 487 | 0.000467
488 | 84.4255 | 488 | 82.32 | 488 | 80.9658 | 488 | 0.069502 | 488 | 0.006339 | 488 | 0.000457
489 | 84.4896 | 489 | 82.3912 | 489 | 81.043 | 489 | 0.068976 | 489 | 0.0062883 | 489 | 0.000467
490 | 84.5373 | 490 | 82.4622 | 490 | 81.1138 | 490 | 0.068486 | 490 | 0.0062343 | 490 | 0.000474
491 | 84.5739 | 491 | 82.533 | 491 | 81.1646 | 491 | 0.068061 | 491 | 0.006183 | 491 | 0.000464
492 | 84.592 | 492 | 82.505 | 492 | 81.1765 | 492 | 0.067642 | 492 | 0.006126 | 492 | 0.00046
493 | 84.6169 | 493 | 82.5534 | 493 | 81.2226 | 493 | 0.067214 | 493 | 0.0060687 | 493 | 0.000447
494 | 84.6065 | 494 | 82.5616 | 494 | 81.2137 | 494 | 0.0669 | 494 | 0.00603 | 494 | 0.000432
495 | 84.6033 | 495 | 82.5427 | 495 | 81.1838 | 495 | 0.066702 | 495 | 0.006016 | 495 | 0.000432
496 | 84.6004 | 496 | 82.5481 | 496 | 81.1668 | 496 | 0.066544 | 496 | 0.0060023 | 496 | 0.000419
497 | 84.598 | 497 | 82.5199 | 497 | 81.1499 | 497 | 0.066332 | 497 | 0.005974 | 497 | 0.00041
498 | 84.609 | 498 | 82.5059 | 498 | 81.1271 | 498 | 0.066017 | 498 | 0.0059253 | 498 | 0.000414
499 | 84.5629 | 499 | 82.5089 | 499 | 81.1091 | 499 | 0.065676 | 499 | 0.0058807 | 499 | 0.000398
500 | 84.5852 | 500 | 82.4992 | 500 | 81.1143 | 500 | 0.065363 | 500 | 0.005848 | 500 | 0.000397
501 | 84.5939 | 501 | 82.5093 | 501 | 81.1103 | 501 | 0.06518 | 501 | 0.0058427 | 501 | 0.000413
502 | 84.5993 | 502 | 82.5497 | 502 | 81.1542 | 502 | 0.06508 | 502 | 0.0058423 | 502 | 0.000404
503 | 84.6196 | 503 | 82.5723 | 503 | 81.1837 | 503 | 0.064974 | 503 | 0.005832 | 503 | 0.000398
504 | 84.6028 | 504 | 82.5198 | 504 | 81.1438 | 504 | 0.064809 | 504 | 0.005796 | 504 | 0.000401
505 | 84.61 | 505 | 82.493 | 505 | 81.1109 | 505 | 0.064649 | 505 | 0.005765 | 505 | 0.000384
506 | 84.5737 | 506 | 82.5001 | 506 | 81.1065 | 506 | 0.064559 | 506 | 0.005752 | 506 | 0.000384
507 | 84.557 | 507 | 82.455 | 507 | 81.0504 | 507 | 0.064612 | 507 | 0.0057693 | 507 | 0.000399
508 | 84.5027 | 508 | 82.3595 | 508 | 80.9552 | 508 | 0.064763 | 508 | 0.0057853 | 508 | 0.000402
509 | 84.4455 | 509 | 82.2786 | 509 | 80.8963 | 509 | 0.06494 | 509 | 0.005799 | 509 | 0.000393
510 | 84.3435 | 510 | 82.1927 | 510 | 80.7747 | 510 | 0.065089 | 510 | 0.0058033 | 510 | 0.000409
511 | 84.2482 | 511 | 82.0806 | 511 | 80.6306 | 511 | 0.065172 | 511 | 0.0058137 | 511 | 0.000416
512 | 84.217 | 512 | 82.0192 | 512 | 80.5422 | 512 | 0.065258 | 512 | 0.005837 | 512 | 0.000411
513 | 84.1402 | 513 | 81.9187 | 513 | 80.4332 | 513 | 0.065471 | 513 | 0.005879 | 513 | 0.00042
514 | 84.0567 | 514 | 81.8288 | 514 | 80.2987 | 514 | 0.065794 | 514 | 0.005927 | 514 | 0.000425
515 | 83.9942 | 515 | 81.7478 | 515 | 80.2178 | 515 | 0.066187 | 515 | 0.0059723 | 515 | 0.000419
516 | 83.937 | 516 | 81.6319 | 516 | 80.1052 | 516 | 0.066494 | 516 | 0.0060037 | 516 | 0.000424
517 | 83.8543 | 517 | 81.5365 | 517 | 79.9971 | 517 | 0.066769 | 517 | 0.006039 | 517 | 0.000429
518 | 83.8184 | 518 | 81.5043 | 518 | 79.9326 | 518 | 0.067128 | 518 | 0.006084 | 518 | 0.000439
519 | 83.7609 | 519 | 81.4452 | 519 | 79.8358 | 519 | 0.06762 | 519 | 0.0061513 | 519 | 0.000456
520 | 83.6849 | 520 | 81.359 | 520 | 79.7453 | 520 | 0.068223 | 520 | 0.0062297 | 520 | 0.000474
521 | 83.6444 | 521 | 81.296 | 521 | 79.6663 | 521 | 0.068788 | 521 | 0.006294 | 521 | 0.000459
522 | 83.6418 | 522 | 81.2452 | 522 | 79.6229 | 522 | 0.069258 | 522 | 0.006338 | 522 | 0.000475
523 | 83.5865 | 523 | 81.2083 | 523 | 79.5623 | 523 | 0.069705 | 523 | 0.006383 | 523 | 0.000507
524 | 83.5333 | 524 | 81.1366 | 524 | 79.5127 | 524 | 0.07024 | 524 | 0.006458 | 524 | 0.000507
525 | 83.5003 | 525 | 81.0943 | 525 | 79.4517 | 525 | 0.070962 | 525 | 0.0065573 | 525 | 0.000514
526 | 83.4632 | 526 | 81.0639 | 526 | 79.4116 | 526 | 0.071699 | 526 | 0.0066477 | 526 | 0.000511
527 | 83.4461 | 527 | 81.053 | 527 | 79.3918 | 527 | 0.072409 | 527 | 0.0067253 | 527 | 0.000507
528 | 83.4738 | 528 | 81.0409 | 528 | 79.3906 | 528 | 0.073058 | 528 | 0.0068067 | 528 | 0.000526
529 | 83.4751 | 529 | 81.0179 | 529 | 79.3612 | 529 | 0.073739 | 529 | 0.0068987 | 529 | 0.000532
530 | 83.4524 | 530 | 81.0259 | 530 | 79.3561 | 530 | 0.074608 | 530 | 0.0070157 | 530 | 0.000528
531 | 83.4424 | 531 | 81.0198 | 531 | 79.3559 | 531 | 0.07557 | 531 | 0.0071377 | 531 | 0.000546
532 | 83.4289 | 532 | 81.0054 | 532 | 79.3457 | 532 | 0.076528 | 532 | 0.007251 | 532 | 0.000557
533 | 83.4301 | 533 | 81.0086 | 533 | 79.3494 | 533 | 0.077417 | 533 | 0.007348 | 533 | 0.000571
534 | 83.415 | 534 | 80.9914 | 534 | 79.3211 | 534 | 0.078219 | 534 | 0.007433 | 534 | 0.000566
535 | 83.4604 | 535 | 81.0313 | 535 | 79.3547 | 535 | 0.07898 | 535 | 0.0075207 | 535 | 0.000574
536 | 83.4986 | 536 | 81.0822 | 536 | 79.3899 | 536 | 0.079738 | 536 | 0.0076217 | 536 | 0.000589
537 | 83.5056 | 537 | 81.1159 | 537 | 79.4351 | 537 | 0.080466 | 537 | 0.0077277 | 537 | 0.000629
538 | 83.5615 | 538 | 81.1874 | 538 | 79.5231 | 538 | 0.081204 | 538 | 0.0078313 | 538 | 0.000635
539 | 83.6224 | 539 | 81.2451 | 539 | 79.6015 | 539 | 0.08195 | 539 | 0.0079233 | 539 | 0.000641
540 | 83.6871 | 540 | 81.3308 | 540 | 79.7013 | 540 | 0.082677 | 540 | 0.0080073 | 540 | 0.000674
541 | 83.7801 | 541 | 81.4561 | 541 | 79.8615 | 541 | 0.083337 | 541 | 0.00809 | 541 | 0.000685
542 | 83.8408 | 542 | 81.549 | 542 | 79.9692 | 542 | 0.083833 | 542 | 0.0081557 | 542 | 0.00067
543 | 83.903 | 543 | 81.6401 | 543 | 80.0667 | 543 | 0.084283 | 543 | 0.0082077 | 543 | 0.000684
544 | 83.9838 | 544 | 81.7282 | 544 | 80.198 | 544 | 0.084769 | 544 | 0.008261 | 544 | 0.000683
545 | 84.0825 | 545 | 81.8492 | 545 | 80.3296 | 545 | 0.085269 | 545 | 0.0083203 | 545 | 0.000687
546 | 84.1295 | 546 | 81.9376 | 546 | 80.4586 | 546 | 0.085755 | 546 | 0.0083783 | 546 | 0.000705
547 | 84.2103 | 547 | 82.0295 | 547 | 80.5901 | 547 | 0.086052 | 547 | 0.0084107 | 547 | 0.000725
548 | 84.2608 | 548 | 82.1075 | 548 | 80.6836 | 548 | 0.086166 | 548 | 0.0084277 | 548 | 0.000709
549 | 84.3119 | 549 | 82.1876 | 549 | 80.7811 | 549 | 0.086213 | 549 | 0.008443 | 549 | 0.000715
550 | 84.3793 | 550 | 82.2567 | 550 | 80.858 | 550 | 0.086245 | 550 | 0.008455 | 550 | 0.000683
551 | 84.4211 | 551 | 82.3009 | 551 | 80.9398 | 551 | 0.086331 | 551 | 0.008466 | 551 | 0.000707
552 | 84.4314 | 552 | 82.3028 | 552 | 80.9878 | 552 | 0.0864 | 552 | 0.0084673 | 552 | 0.000694
553 | 84.4054 | 553 | 82.2969 | 553 | 80.9889 | 553 | 0.086336 | 553 | 0.008458 | 553 | 0.000701
554 | 84.422 | 554 | 82.323 | 554 | 81.018 | 554 | 0.08603 | 554 | 0.0084287 | 554 | 0.000696
555 | 84.4229 | 555 | 82.3276 | 555 | 81.0327 | 555 | 0.085585 | 555 | 0.0083853 | 555 | 0.000681
556 | 84.4276 | 556 | 82.3358 | 556 | 81.0546 | 556 | 0.085287 | 556 | 0.0083507 | 556 | 0.000698
557 | 84.4514 | 557 | 82.3324 | 557 | 81.0742 | 557 | 0.085029 | 557 | 0.0083147 | 557 | 0.000676
558 | 84.403 | 558 | 82.2681 | 558 | 81.0271 | 558 | 0.084654 | 558 | 0.0082637 | 558 | 0.000676
559 | 84.3921 | 559 | 82.2605 | 559 | 81.0259 | 559 | 0.08409 | 559 | 0.0081913 | 559 | 0.000657
560 | 84.387 | 560 | 82.2486 | 560 | 81.0046 | 560 | 0.083525 | 560 | 0.008109 | 560 | 0.000637
561 | 84.2393 | 561 | 82.1194 | 561 | 80.8798 | 561 | 0.082949 | 561 | 0.008029 | 561 | 0.00064
562 | 84.0672 | 562 | 81.9293 | 562 | 80.7141 | 562 | 0.082408 | 562 | 0.0079583 | 562 | 0.000648
563 | 84.0967 | 563 | 81.932 | 563 | 80.7017 | 563 | 0.081815 | 563 | 0.0078827 | 563 | 0.000635
564 | 84.0841 | 564 | 81.9204 | 564 | 80.6684 | 564 | 0.081172 | 564 | 0.0077993 | 564 | 0.000608
565 | 84.0216 | 565 | 81.8472 | 565 | 80.6267 | 565 | 0.080514 | 565 | 0.0077217 | 565 | 0.000615
566 | 83.9871 | 566 | 81.7877 | 566 | 80.588 | 566 | 0.079867 | 566 | 0.0076397 | 566 | 0.000593
567 | 83.9428 | 567 | 81.7429 | 567 | 80.537 | 567 | 0.079172 | 567 | 0.0075633 | 567 | 0.000594
568 | 83.8768 | 568 | 81.6576 | 568 | 80.4515 | 568 | 0.078443 | 568 | 0.0074783 | 568 | 0.000601
569 | 83.8536 | 569 | 81.6076 | 569 | 80.4 | 569 | 0.077662 | 569 | 0.007387 | 569 | 0.000618
570 | 83.8211 | 570 | 81.5575 | 570 | 80.3542 | 570 | 0.076973 | 570 | 0.0072887 | 570 | 0.000575
571 | 83.7326 | 571 | 81.4902 | 571 | 80.2709 | 571 | 0.07633 | 571 | 0.0071983 | 571 | 0.000541
572 | 83.6731 | 572 | 81.4164 | 572 | 80.1822 | 572 | 0.075662 | 572 | 0.0071123 | 572 | 0.000538
573 | 83.5943 | 573 | 81.3147 | 573 | 80.087 | 573 | 0.074967 | 573 | 0.0070323 | 573 | 0.000534
574 | 83.4984 | 574 | 81.1912 | 574 | 79.9644 | 574 | 0.074208 | 574 | 0.006943 | 574 | 0.000528
575 | 83.4716 | 575 | 81.1115 | 575 | 79.8764 | 575 | 0.073522 | 575 | 0.0068587 | 575 | 0.000532
576 | 83.396 | 576 | 81.0224 | 576 | 79.7851 | 576 | 0.072934 | 576 | 0.006788 | 576 | 0.000507
577 | 83.3015 | 577 | 80.9211 | 577 | 79.6766 | 577 | 0.072356 | 577 | 0.0067203 | 577 | 0.000514
578 | 83.2201 | 578 | 80.8096 | 578 | 79.5535 | 578 | 0.071761 | 578 | 0.0066573 | 578 | 0.000521
579 | 83.1338 | 579 | 80.7012 | 579 | 79.4228 | 579 | 0.071106 | 579 | 0.006586 | 579 | 0.000503
580 | 83.0562 | 580 | 80.6122 | 580 | 79.325 | 580 | 0.0706 | 580 | 0.006538 | 580 | 0.000479
581 | 82.9593 | 581 | 80.4783 | 581 | 79.1909 | 581 | 0.070225 | 581 | 0.0065003 | 581 | 0.0005
582 | 82.8537 | 582 | 80.3278 | 582 | 79.012 | 582 | 0.069887 | 582 | 0.0064653 | 582 | 0.000513
583 | 82.7699 | 583 | 80.2151 | 583 | 78.8639 | 583 | 0.069506 | 583 | 0.0064167 | 583 | 0.000486
584 | 82.6774 | 584 | 80.1025 | 584 | 78.7437 | 584 | 0.069129 | 584 | 0.0063733 | 584 | 0.000471
585 | 82.5422 | 585 | 79.933 | 585 | 78.5866 | 585 | 0.068922 | 585 | 0.006353 | 585 | 0.000468
586 | 82.4143 | 586 | 79.7739 | 586 | 78.393 | 586 | 0.068813 | 586 | 0.0063427 | 586 | 0.000486
587 | 82.3039 | 587 | 79.629 | 587 | 78.2115 | 587 | 0.068837 | 587 | 0.0063407 | 587 | 0.000491
588 | 82.1826 | 588 | 79.4583 | 588 | 78.0226 | 588 | 0.068927 | 588 | 0.006338 | 588 | 0.000489
589 | 82.0637 | 589 | 79.294 | 589 | 77.8339 | 589 | 0.068997 | 589 | 0.006355 | 589 | 0.000507
590 | 81.9294 | 590 | 79.1295 | 590 | 77.628 | 590 | 0.069088 | 590 | 0.0063777 | 590 | 0.000478
591 | 81.7505 | 591 | 78.9341 | 591 | 77.426 | 591 | 0.069258 | 591 | 0.0064037 | 591 | 0.000477
592 | 81.5772 | 592 | 78.7153 | 592 | 77.2097 | 592 | 0.069632 | 592 | 0.0064377 | 592 | 0.000497
593 | 81.4509 | 593 | 78.5422 | 593 | 76.9828 | 593 | 0.070051 | 593 | 0.0064783 | 593 | 0.000512
594 | 81.3162 | 594 | 78.3517 | 594 | 76.7643 | 594 | 0.070423 | 594 | 0.0065407 | 594 | 0.000506
595 | 81.1489 | 595 | 78.1475 | 595 | 76.529 | 595 | 0.070777 | 595 | 0.006591 | 595 | 0.000524
596 | 80.9762 | 596 | 77.9354 | 596 | 76.2792 | 596 | 0.071313 | 596 | 0.0066663 | 596 | 0.000504
597 | 80.8155 | 597 | 77.7242 | 597 | 76.0784 | 597 | 0.071981 | 597 | 0.0067427 | 597 | 0.000506
598 | 80.6497 | 598 | 77.5175 | 598 | 75.8471 | 598 | 0.072778 | 598 | 0.0068467 | 598 | 0.000539
599 | 80.4986 | 599 | 77.2726 | 599 | 75.5531 | 599 | 0.07354 | 599 | 0.0069417 | 599 | 0.000536
600 | 80.3283 | 600 | 77.0439 | 600 | 75.2888 | 600 | 0.074336 | 600 | 0.007059 | 600 | 0.000544
601 | 80.1343 | 601 | 76.8367 | 601 | 75.0396 | 601 | 0.075045 | 601 | 0.0071373 | 601 | 0.000556
602 | 79.963 | 602 | 76.6302 | 602 | 74.7812 | 602 | 0.075741 | 602 | 0.007218 | 602 | 0.000557
603 | 79.7656 | 603 | 76.3669 | 603 | 74.4935 | 603 | 0.076451 | 603 | 0.0072907 | 603 | 0.000568
604 | 79.56 | 604 | 76.1053 | 604 | 74.2152 | 604 | 0.077259 | 604 | 0.0074077 | 604 | 0.000593
605 | 79.3781 | 605 | 75.8843 | 605 | 73.934 | 605 | 0.078128 | 605 | 0.0075283 | 605 | 0.000614
606 | 79.1888 | 606 | 75.6483 | 606 | 73.6676 | 606 | 0.07911 | 606 | 0.007661 | 606 | 0.000616
607 | 78.9985 | 607 | 75.399 | 607 | 73.3935 | 607 | 0.080038 | 607 | 0.0077697 | 607 | 0.000629
608 | 78.7819 | 608 | 75.1313 | 608 | 73.0822 | 608 | 0.080991 | 608 | 0.0078903 | 608 | 0.000625
609 | 78.5402 | 609 | 74.8442 | 609 | 72.7581 | 609 | 0.081886 | 609 | 0.0079997 | 609 | 0.000626
610 | 78.3334 | 610 | 74.5703 | 610 | 72.4348 | 610 | 0.082903 | 610 | 0.0081503 | 610 | 0.00067
611 | 78.1519 | 611 | 74.3137 | 611 | 72.1383 | 611 | 0.083834 | 611 | 0.0082773 | 611 | 0.000693
612 | 77.9165 | 612 | 74.0257 | 612 | 71.8064 | 612 | 0.08488 | 612 | 0.0084297 | 612 | 0.000702
613 | 77.6791 | 613 | 73.741 | 613 | 71.4605 | 613 | 0.085889 | 613 | 0.0085463 | 613 | 0.000723
614 | 77.4828 | 614 | 73.4659 | 614 | 71.1468 | 614 | 0.086921 | 614 | 0.00868 | 614 | 0.000715
615 | 77.2316 | 615 | 73.1555 | 615 | 70.8374 | 615 | 0.087863 | 615 | 0.0087987 | 615 | 0.000731
616 | 76.976 | 616 | 72.8377 | 616 | 70.4876 | 616 | 0.088905 | 616 | 0.0089477 | 616 | 0.00076
617 | 76.7644 | 617 | 72.5552 | 617 | 70.1222 | 617 | 0.090006 | 617 | 0.0091003 | 617 | 0.000781
618 | 76.5234 | 618 | 72.2491 | 618 | 69.7693 | 618 | 0.091131 | 618 | 0.009256 | 618 | 0.000774
619 | 76.2418 | 619 | 71.9025 | 619 | 69.3993 | 619 | 0.092082 | 619 | 0.009377 | 619 | 0.000785
620 | 75.9968 | 620 | 71.5821 | 620 | 69.0327 | 620 | 0.092939 | 620 | 0.0094987 | 620 | 0.000809
621 | 75.7405 | 621 | 71.2571 | 621 | 68.657 | 621 | 0.093695 | 621 | 0.0096063 | 621 | 0.000818
622 | 75.4711 | 622 | 70.9259 | 622 | 68.279 | 622 | 0.094501 | 622 | 0.0097367 | 622 | 0.000819
623 | 75.2063 | 623 | 70.6083 | 623 | 67.8982 | 623 | 0.095401 | 623 | 0.009857 | 623 | 0.00085
624 | 74.9207 | 624 | 70.2591 | 624 | 67.4999 | 624 | 0.096343 | 624 | 0.0099947 | 624 | 0.000849
625 | 74.6426 | 625 | 69.9246 | 625 | 67.1157 | 625 | 0.097365 | 625 | 0.010119 | 625 | 0.00087
626 | 74.3989 | 626 | 69.5849 | 626 | 66.7335 | 626 | 0.098174 | 626 | 0.010234 | 626 | 0.000886
627 | 74.1036 | 627 | 69.1969 | 627 | 66.3254 | 627 | 0.098956 | 627 | 0.010323 | 627 | 0.000894
628 | 73.7901 | 628 | 68.8388 | 628 | 65.9138 | 628 | 0.099567 | 628 | 0.010407 | 628 | 0.000899
629 | 73.5235 | 629 | 68.5045 | 629 | 65.5127 | 629 | 0.10018 | 629 | 0.0105 | 629 | 0.000928
630 | 73.2243 | 630 | 68.1267 | 630 | 65.0932 | 630 | 0.10079 | 630 | 0.010595 | 630 | 0.00093
631 | 72.9216 | 631 | 67.755 | 631 | 64.6826 | 631 | 0.10148 | 631 | 0.010706 | 631 | 0.000951
632 | 72.6515 | 632 | 67.4214 | 632 | 64.2923 | 632 | 0.10213 | 632 | 0.010795 | 632 | 0.000936
633 | 72.3391 | 633 | 67.0392 | 633 | 63.858 | 633 | 0.10261 | 633 | 0.010881 | 633 | 0.00095
634 | 72.0224 | 634 | 66.6469 | 634 | 63.408 | 634 | 0.10296 | 634 | 0.010939 | 634 | 0.000968
635 | 71.7343 | 635 | 66.2891 | 635 | 62.9942 | 635 | 0.10348 | 635 | 0.011015 | 635 | 0.000981
636 | 71.4299 | 636 | 65.9191 | 636 | 62.5751 | 636 | 0.10421 | 636 | 0.011107 | 636 | 0.000958
637 | 71.1187 | 637 | 65.5332 | 637 | 62.1403 | 637 | 0.10487 | 637 | 0.011215 | 637 | 0.000986
638 | 70.8036 | 638 | 65.1228 | 638 | 61.6837 | 638 | 0.10543 | 638 | 0.011304 | 638 | 0.001009
639 | 70.4786 | 639 | 64.7281 | 639 | 61.2182 | 639 | 0.10589 | 639 | 0.011382 | 639 | 0.001022
640 | 70.1562 | 640 | 64.3599 | 640 | 60.7792 | 640 | 0.10655 | 640 | 0.011467 | 640 | 0.001003
641 | 69.8414 | 641 | 63.9744 | 641 | 60.3412 | 641 | 0.10726 | 641 | 0.011574 | 641 | 0.001055
642 | 69.5153 | 642 | 63.5696 | 642 | 59.8891 | 642 | 0.10812 | 642 | 0.011691 | 642 | 0.00104
643 | 69.1883 | 643 | 63.1733 | 643 | 59.4361 | 643 | 0.10896 | 643 | 0.011812 | 643 | 0.001062
644 | 68.8748 | 644 | 62.7737 | 644 | 58.9783 | 644 | 0.10994 | 644 | 0.011945 | 644 | 0.001091
645 | 68.5298 | 645 | 62.3565 | 645 | 58.5159 | 645 | 0.11077 | 645 | 0.012079 | 645 | 0.001094
646 | 68.181 | 646 | 61.9477 | 646 | 58.0573 | 646 | 0.11167 | 646 | 0.012223 | 646 | 0.001089
647 | 67.8414 | 647 | 61.5346 | 647 | 57.5831 | 647 | 0.11263 | 647 | 0.012382 | 647 | 0.001145
648 | 67.5025 | 648 | 61.1268 | 648 | 57.108 | 648 | 0.11371 | 648 | 0.012535 | 648 | 0.001164
649 | 67.1609 | 649 | 60.7175 | 649 | 56.6513 | 649 | 0.11491 | 649 | 0.012705 | 649 | 0.001179
650 | 66.8475 | 650 | 60.3264 | 650 | 56.2074 | 650 | 0.11626 | 650 | 0.012893 | 650 | 0.001195
651 | 66.4753 | 651 | 59.8909 | 651 | 55.7124 | 651 | 0.11773 | 651 | 0.013115 | 651 | 0.001203
652 | 66.1177 | 652 | 59.4721 | 652 | 55.2354 | 652 | 0.11909 | 652 | 0.013328 | 652 | 0.001202
653 | 65.7813 | 653 | 59.0651 | 653 | 54.7778 | 653 | 0.1204 | 653 | 0.013529 | 653 | 0.001288
654 | 65.4437 | 654 | 58.6494 | 654 | 54.3047 | 654 | 0.12205 | 654 | 0.013766 | 654 | 0.001283
655 | 65.1128 | 655 | 58.2355 | 655 | 53.848 | 655 | 0.12417 | 655 | 0.014071 | 655 | 0.001358
656 | 64.7658 | 656 | 57.8222 | 656 | 53.3887 | 656 | 0.12624 | 656 | 0.014374 | 656 | 0.001373
657 | 64.3921 | 657 | 57.3943 | 657 | 52.8991 | 657 | 0.12817 | 657 | 0.014676 | 657 | 0.001404
658 | 64.0338 | 658 | 56.9595 | 658 | 52.4292 | 658 | 0.13012 | 658 | 0.01499 | 658 | 0.001453
659 | 63.6845 | 659 | 56.5411 | 659 | 51.9476 | 659 | 0.13244 | 659 | 0.015386 | 659 | 0.001524
660 | 63.3279 | 660 | 56.1203 | 660 | 51.4603 | 660 | 0.13521 | 660 | 0.015839 | 660 | 0.001545
661 | 62.9738 | 661 | 55.7138 | 661 | 51.0019 | 661 | 0.13821 | 661 | 0.016318 | 661 | 0.001606
662 | 62.6235 | 662 | 55.2984 | 662 | 50.5673 | 662 | 0.14122 | 662 | 0.016781 | 662 | 0.001654
663 | 62.2469 | 663 | 54.8579 | 663 | 50.0772 | 663 | 0.14423 | 663 | 0.017251 | 663 | 0.001726
664 | 61.8878 | 664 | 54.443 | 664 | 49.5862 | 664 | 0.14748 | 664 | 0.017774 | 664 | 0.001795
665 | 61.5212 | 665 | 54.0172 | 665 | 49.1123 | 665 | 0.15106 | 665 | 0.018358 | 665 | 0.001895
666 | 61.1513 | 666 | 53.5714 | 666 | 48.6314 | 666 | 0.15514 | 666 | 0.01902 | 666 | 0.001967
667 | 60.7958 | 667 | 53.1393 | 667 | 48.1596 | 667 | 0.15926 | 667 | 0.019693 | 667 | 0.00207
668 | 60.4282 | 668 | 52.7326 | 668 | 47.6751 | 668 | 0.16403 | 668 | 0.020457 | 668 | 0.002162
669 | 60.0256 | 669 | 52.2666 | 669 | 47.1635 | 669 | 0.16865 | 669 | 0.021226 | 669 | 0.002223
670 | 59.6289 | 670 | 51.8154 | 670 | 46.6708 | 670 | 0.17361 | 670 | 0.022051 | 670 | 0.002378
671 | 59.2775 | 671 | 51.3957 | 671 | 46.193 | 671 | 0.17882 | 671 | 0.02293 | 671 | 0.002501
672 | 58.875 | 672 | 50.9512 | 672 | 45.7047 | 672 | 0.18464 | 672 | 0.023938 | 672 | 0.002598
673 | 58.5039 | 673 | 50.5268 | 673 | 45.2312 | 673 | 0.19067 | 673 | 0.024975 | 673 | 0.002734
674 | 58.1563 | 674 | 50.0849 | 674 | 44.7482 | 674 | 0.19694 | 674 | 0.026064 | 674 | 0.002926
675 | 57.736 | 675 | 49.6151 | 675 | 44.2328 | 675 | 0.20356 | 675 | 0.027214 | 675 | 0.003092
676 | 57.3173 | 676 | 49.1512 | 676 | 43.7235 | 676 | 0.21073 | 676 | 0.0285 | 676 | 0.003286
677 | 56.9221 | 677 | 48.6886 | 677 | 43.2172 | 677 | 0.21834 | 677 | 0.029889 | 677 | 0.003495
678 | 56.4997 | 678 | 48.2056 | 678 | 42.702 | 678 | 0.22651 | 678 | 0.031384 | 678 | 0.003731
679 | 56.0955 | 679 | 47.7294 | 679 | 42.2074 | 679 | 0.23533 | 679 | 0.033007 | 679 | 0.003963
680 | 55.689 | 680 | 47.269 | 680 | 41.6928 | 680 | 0.24398 | 680 | 0.034634 | 680 | 0.004205
681 | 55.2447 | 681 | 46.7961 | 681 | 41.1656 | 681 | 0.25261 | 681 | 0.036252 | 681 | 0.004429
682 | 54.8071 | 682 | 46.3142 | 682 | 40.6388 | 682 | 0.26159 | 682 | 0.037947 | 682 | 0.004735
683 | 54.3945 | 683 | 45.8352 | 683 | 40.1355 | 683 | 0.271 | 683 | 0.039764 | 683 | 0.005045
684 | 53.9737 | 684 | 45.3647 | 684 | 39.6278 | 684 | 0.28139 | 684 | 0.041803 | 684 | 0.005387
685 | 53.5613 | 685 | 44.9006 | 685 | 39.1298 | 685 | 0.29144 | 685 | 0.043816 | 685 | 0.005701
686 | 53.1371 | 686 | 44.4059 | 686 | 38.6133 | 686 | 0.30221 | 686 | 0.045951 | 686 | 0.00608
687 | 52.6789 | 687 | 43.9057 | 687 | 38.1 | 687 | 0.31229 | 687 | 0.048006 | 687 | 0.00639
688 | 52.2257 | 688 | 43.4111 | 688 | 37.5688 | 688 | 0.32326 | 688 | 0.050262 | 688 | 0.006793
689 | 51.8056 | 689 | 42.941 | 689 | 37.0551 | 689 | 0.33434 | 689 | 0.052563 | 689 | 0.007136
690 | 51.3526 | 690 | 42.4426 | 690 | 36.5389 | 690 | 0.34616 | 690 | 0.055071 | 690 | 0.007593
691 | 50.9282 | 691 | 41.9658 | 691 | 36.0255 | 691 | 0.35763 | 691 | 0.057484 | 691 | 0.007976
692 | 50.5032 | 692 | 41.4998 | 692 | 35.5216 | 692 | 0.3689 | 692 | 0.059871 | 692 | 0.008447
693 | 50.0757 | 693 | 41.0434 | 693 | 35.0392 | 693 | 0.38003 | 693 | 0.06218 | 693 | 0.008833
694 | 49.6355 | 694 | 40.5488 | 694 | 34.55 | 694 | 0.39081 | 694 | 0.064549 | 694 | 0.009267
695 | 49.1699 | 695 | 40.0472 | 695 | 34.0146 | 695 | 0.4018 | 695 | 0.067031 | 695 | 0.009704
696 | 48.7431 | 696 | 39.5847 | 696 | 33.5218 | 696 | 0.41279 | 696 | 0.069513 | 696 | 0.010185
697 | 48.3096 | 697 | 39.1024 | 697 | 33.02 | 697 | 0.42378 | 697 | 0.071943 | 697 | 0.010673
698 | 47.8562 | 698 | 38.6026 | 698 | 32.508 | 698 | 0.43494 | 698 | 0.074416 | 698 | 0.01121
699 | 47.3949 | 699 | 38.1217 | 699 | 31.9976 | 699 | 0.44591 | 699 | 0.076979 | 699 | 0.011543
700 | 46.9818 | 700 | 37.6602 | 700 | 31.5209 | 700 | 0.4571 | 700 | 0.079569 | 700 | 0.01211
701 | 46.5025 | 701 | 37.1681 | 701 | 31.0223 | 701 | 0.46707 | 701 | 0.081986 | 701 | 0.012527
702 | 46.081 | 702 | 36.7097 | 702 | 30.545 | 702 | 0.47804 | 702 | 0.084551 | 702 | 0.01304
703 | 45.6566 | 703 | 36.2691 | 703 | 30.0795 | 703 | 0.48803 | 703 | 0.086935 | 703 | 0.013535
704 | 45.2282 | 704 | 35.8048 | 704 | 29.6053 | 704 | 0.49853 | 704 | 0.089396 | 704 | 0.01397
705 | 44.788 | 705 | 35.3399 | 705 | 29.128 | 705 | 0.5076 | 705 | 0.091501 | 705 | 0.014324
706 | 44.3425 | 706 | 34.8717 | 706 | 28.6588 | 706 | 0.5173 | 706 | 0.093837 | 706 | 0.01478
707 | 43.8926 | 707 | 34.3923 | 707 | 28.1808 | 707 | 0.52719 | 707 | 0.096211 | 707 | 0.01533
708 | 43.4447 | 708 | 33.9289 | 708 | 27.7131 | 708 | 0.53695 | 708 | 0.098718 | 708 | 0.015819
709 | 43.0177 | 709 | 33.4847 | 709 | 27.2469 | 709 | 0.54659 | 709 | 0.10102 | 709 | 0.016254
710 | 42.5785 | 710 | 33.0414 | 710 | 26.7924 | 710 | 0.55472 | 710 | 0.10308 | 710 | 0.016801
711 | 42.1595 | 711 | 32.6057 | 711 | 26.3398 | 711 | 0.56257 | 711 | 0.10497 | 711 | 0.017151
712 | 41.7322 | 712 | 32.1625 | 712 | 25.9116 | 712 | 0.57063 | 712 | 0.10708 | 712 | 0.017483
713 | 41.2947 | 713 | 31.7083 | 713 | 25.4732 | 713 | 0.57919 | 713 | 0.10916 | 713 | 0.018059
714 | 40.8751 | 714 | 31.2882 | 714 | 25.0434 | 714 | 0.58759 | 714 | 0.11137 | 714 | 0.018353
715 | 40.4541 | 715 | 30.8588 | 715 | 24.6012 | 715 | 0.59583 | 715 | 0.11342 | 715 | 0.018934
716 | 40.0438 | 716 | 30.4227 | 716 | 24.1769 | 716 | 0.60364 | 716 | 0.11543 | 716 | 0.019373
717 | 39.6174 | 717 | 29.9887 | 717 | 23.7548 | 717 | 0.61173 | 717 | 0.11736 | 717 | 0.019645
718 | 39.1993 | 718 | 29.5598 | 718 | 23.3173 | 718 | 0.61793 | 718 | 0.11905 | 718 | 0.019985
719 | 38.7581 | 719 | 29.1249 | 719 | 22.9018 | 719 | 0.62605 | 719 | 0.12114 | 719 | 0.020471
720 | 38.3366 | 720 | 28.699 | 720 | 22.4822 | 720 | 0.63282 | 720 | 0.12291 | 720 | 0.020786
721 | 37.9231 | 721 | 28.284 | 721 | 22.0697 | 721 | 0.64065 | 721 | 0.12493 | 721 | 0.021322
722 | 37.5159 | 722 | 27.8863 | 722 | 21.6754 | 722 | 0.64637 | 722 | 0.12647 | 722 | 0.021605
723 | 37.1026 | 723 | 27.4715 | 723 | 21.2904 | 723 | 0.6518 | 723 | 0.12809 | 723 | 0.021901
724 | 36.7133 | 724 | 27.0715 | 724 | 20.8997 | 724 | 0.65784 | 724 | 0.12975 | 724 | 0.022216
725 | 36.2786 | 725 | 26.662 | 725 | 20.4984 | 725 | 0.66404 | 725 | 0.13135 | 725 | 0.022744
726 | 35.8706 | 726 | 26.2613 | 726 | 20.1137 | 726 | 0.67074 | 726 | 0.1331 | 726 | 0.023045
727 | 35.4552 | 727 | 25.8563 | 727 | 19.7285 | 727 | 0.67655 | 727 | 0.13466 | 727 | 0.023494
728 | 35.0399 | 728 | 25.4504 | 728 | 19.3343 | 728 | 0.6814 | 728 | 0.1362 | 728 | 0.023699
729 | 34.6401 | 729 | 25.0583 | 729 | 18.9583 | 729 | 0.68799 | 729 | 0.13791 | 729 | 0.023967
730 | 34.2334 | 730 | 24.669 | 730 | 18.5964 | 730 | 0.69256 | 730 | 0.13928 | 730 | 0.024331
731 | 33.8245 | 731 | 24.2738 | 731 | 18.2237 | 731 | 0.69871 | 731 | 0.14089 | 731 | 0.024756
732 | 33.442 | 732 | 23.9022 | 732 | 17.8719 | 732 | 0.7039 | 732 | 0.14229 | 732 | 0.024998
733 | 33.0419 | 733 | 23.5289 | 733 | 17.5197 | 733 | 0.70923 | 733 | 0.14357 | 733 | 0.025437
734 | 32.644 | 734 | 23.1616 | 734 | 17.169 | 734 | 0.71374 | 734 | 0.14474 | 734 | 0.02566
735 | 32.2565 | 735 | 22.7914 | 735 | 16.8214 | 735 | 0.71796 | 735 | 0.14605 | 735 | 0.025855
736 | 31.8616 | 736 | 22.4142 | 736 | 16.4734 | 736 | 0.72248 | 736 | 0.14741 | 736 | 0.02614
737 | 31.449 | 737 | 22.0276 | 737 | 16.1262 | 737 | 0.72748 | 737 | 0.14886 | 737 | 0.026503
738 | 31.062 | 738 | 21.6564 | 738 | 15.7823 | 738 | 0.73196 | 738 | 0.15008 | 738 | 0.026728
739 | 30.6613 | 739 | 21.2957 | 739 | 15.4434 | 739 | 0.73642 | 739 | 0.15135 | 739 | 0.02716
740 | 30.2708 | 740 | 20.9332 | 740 | 15.1151 | 740 | 0.73965 | 740 | 0.15233 | 740 | 0.027357
741 | 29.8938 | 741 | 20.5784 | 741 | 14.8013 | 741 | 0.743 | 741 | 0.15327 | 741 | 0.027654
742 | 29.5097 | 742 | 20.2333 | 742 | 14.4817 | 742 | 0.74731 | 742 | 0.15457 | 742 | 0.027816
743 | 29.1369 | 743 | 19.8878 | 743 | 14.1747 | 743 | 0.75147 | 743 | 0.15571 | 743 | 0.028101
744 | 28.7507 | 744 | 19.5405 | 744 | 13.8624 | 744 | 0.75604 | 744 | 0.15708 | 744 | 0.028286
745 | 28.3813 | 745 | 19.1992 | 745 | 13.5599 | 745 | 0.75907 | 745 | 0.1579 | 745 | 0.028645
746 | 27.9847 | 746 | 18.8493 | 746 | 13.2482 | 746 | 0.76274 | 746 | 0.15902 | 746 | 0.028833
747 | 27.6238 | 747 | 18.5164 | 747 | 12.9476 | 747 | 0.7651 | 747 | 0.15976 | 747 | 0.029126
748 | 27.2471 | 748 | 18.1805 | 748 | 12.6487 | 748 | 0.76907 | 748 | 0.1609 | 748 | 0.029384
749 | 26.8685 | 749 | 17.8348 | 749 | 12.3539 | 749 | 0.77275 | 749 | 0.16207 | 749 | 0.029684
750 | 26.4886 | 750 | 17.5003 | 750 | 12.065 | 750 | 0.7767 | 750 | 0.16325 | 750 | 0.029863
751 | 26.1236 | 751 | 17.1985 | 751 | 11.7867 | 751 | 0.77986 | 751 | 0.1643 | 751 | 0.030102
752 | 25.7594 | 752 | 16.8711 | 752 | 11.5147 | 752 | 0.7828 | 752 | 0.16513 | 752 | 0.030497
753 | 25.4229 | 753 | 16.5775 | 753 | 11.2544 | 753 | 0.78588 | 753 | 0.16598 | 753 | 0.030523
754 | 25.0636 | 754 | 16.2598 | 754 | 10.9853 | 754 | 0.78946 | 754 | 0.16695 | 754 | 0.030662
755 | 24.6925 | 755 | 15.9433 | 755 | 10.6836 | 755 | 0.79276 | 755 | 0.16794 | 755 | 0.030814
756 | 24.3393 | 756 | 15.6291 | 756 | 10.4065 | 756 | 0.79676 | 756 | 0.169 | 756 | 0.031096
757 | 23.9812 | 757 | 15.3289 | 757 | 10.1521 | 757 | 0.7987 | 757 | 0.1697 | 757 | 0.031442
758 | 23.6146 | 758 | 15.023 | 758 | 9.893 | 758 | 0.80075 | 758 | 0.17031 | 758 | 0.031459
759 | 23.2654 | 759 | 14.7294 | 759 | 9.6542 | 759 | 0.80158 | 759 | 0.17086 | 759 | 0.03167
760 | 22.9301 | 760 | 14.4399 | 760 | 9.41 | 760 | 0.80493 | 760 | 0.17187 | 760 | 0.031973
761 | 22.5886 | 761 | 14.1534 | 761 | 9.1762 | 761 | 0.80747 | 761 | 0.17267 | 761 | 0.031962
762 | 22.2568 | 762 | 13.8727 | 762 | 8.9435 | 762 | 0.81065 | 762 | 0.17346 | 762 | 0.032151
763 | 21.9314 | 763 | 13.5996 | 763 | 8.7228 | 763 | 0.81195 | 763 | 0.1739 | 763 | 0.032469
764 | 21.5907 | 764 | 13.3264 | 764 | 8.4982 | 764 | 0.81414 | 764 | 0.17459 | 764 | 0.032619
765 | 21.2565 | 765 | 13.0579 | 765 | 8.2781 | 765 | 0.81627 | 765 | 0.17535 | 765 | 0.032676
766 | 20.9289 | 766 | 12.7682 | 766 | 8.0604 | 766 | 0.81954 | 766 | 0.17615 | 766 | 0.032815
767 | 20.5986 | 767 | 12.5076 | 767 | 7.846 | 767 | 0.82153 | 767 | 0.1767 | 767 | 0.032901
768 | 20.2699 | 768 | 12.2419 | 768 | 7.6324 | 768 | 0.82429 | 768 | 0.1775 | 768 | 0.033014
769 | 19.9462 | 769 | 11.985 | 769 | 7.4256 | 769 | 0.82529 | 769 | 0.1779 | 769 | 0.033293
770 | 19.6282 | 770 | 11.7259 | 770 | 7.2256 | 770 | 0.82698 | 770 | 0.17864 | 770 | 0.033424
771 | 19.3206 | 771 | 11.4864 | 771 | 7.0378 | 771 | 0.82747 | 771 | 0.17885 | 771 | 0.033303
772 | 19.0139 | 772 | 11.2409 | 772 | 6.8493 | 772 | 0.82899 | 772 | 0.17932 | 772 | 0.033377
773 | 18.7141 | 773 | 10.9947 | 773 | 6.6636 | 773 | 0.8306 | 773 | 0.17971 | 773 | 0.033639
774 | 18.4115 | 774 | 10.7625 | 774 | 6.4832 | 774 | 0.83274 | 774 | 0.18028 | 774 | 0.033843
775 | 18.1083 | 775 | 10.5269 | 775 | 6.3015 | 775 | 0.834 | 775 | 0.18089 | 775 | 0.034046
776 | 17.8016 | 776 | 10.2895 | 776 | 6.1226 | 776 | 0.83535 | 776 | 0.18145 | 776 | 0.034098
777 | 17.5086 | 777 | 10.0634 | 777 | 5.9545 | 777 | 0.83665 | 777 | 0.18199 | 777 | 0.034176
778 | 17.2251 | 778 | 9.8394 | 778 | 5.7858 | 778 | 0.83875 | 778 | 0.18251 | 778 | 0.034299
779 | 16.9214 | 779 | 9.6112 | 779 | 5.6124 | 779 | 0.83954 | 779 | 0.18274 | 779 | 0.034329
780 | 16.6421 | 780 | 9.3991 | 780 | 5.4542 | 780 | 0.84113 | 780 | 0.18311 | 780 | 0.034512
781 | 16.3524 | 781 | 9.1843 | 781 | 5.2972 | 781 | 0.84305 | 781 | 0.18368 | 781 | 0.034597
782 | 16.0835 | 782 | 8.9906 | 782 | 5.1528 | 782 | 0.8443 | 782 | 0.18389 | 782 | 0.034605
783 | 15.8232 | 783 | 8.7901 | 783 | 5.0045 | 783 | 0.84358 | 783 | 0.1839 | 783 | 0.03453
784 | 15.5529 | 784 | 8.5825 | 784 | 4.8644 | 784 | 0.84333 | 784 | 0.18394 | 784 | 0.034452
785 | 15.2691 | 785 | 8.3849 | 785 | 4.7161 | 785 | 0.84422 | 785 | 0.18438 | 785 | 0.034782
786 | 15.0135 | 786 | 8.1896 | 786 | 4.5775 | 786 | 0.84499 | 786 | 0.1846 | 786 | 0.035099
787 | 14.7406 | 787 | 7.9929 | 787 | 4.4356 | 787 | 0.84574 | 787 | 0.18488 | 787 | 0.035211
788 | 14.4781 | 788 | 7.803 | 788 | 4.3049 | 788 | 0.84718 | 788 | 0.18523 | 788 | 0.035104
789 | 14.223 | 789 | 7.6179 | 789 | 4.1766 | 789 | 0.84879 | 789 | 0.18574 | 789 | 0.035073
790 | 13.978 | 790 | 7.4375 | 790 | 4.059 | 790 | 0.84937 | 790 | 0.18597 | 790 | 0.035251
791 | 13.675 | 791 | 7.2344 | 791 | 3.9441 | 791 | 0.84974 | 791 | 0.1863 | 791 | 0.035259
792 | 13.372 | 792 | 7.0312 | 792 | 3.8293 | 792 | 0.84971 | 792 | 0.18646 | 792 | 0.035304
793 | 13.0691 | 793 | 6.828 | 793 | 3.7145 | 793 | 0.85039 | 793 | 0.18654 | 793 | 0.035541
794 | 12.7661 | 794 | 6.6248 | 794 | 3.5996 | 794 | 0.85058 | 794 | 0.1865 | 794 | 0.03539
795 | 12.4631 | 795 | 6.4216 | 795 | 3.4848 | 795 | 0.85055 | 795 | 0.18652 | 795 | 0.035318
796 | 12.1601 | 796 | 6.2184 | 796 | 3.37 | 796 | 0.85 | 796 | 0.18664 | 796 | 0.035359
797 | 11.8571 | 797 | 6.0153 | 797 | 3.2551 | 797 | 0.85052 | 797 | 0.18684 | 797 | 0.035476
798 | 11.5542 | 798 | 5.8121 | 798 | 3.1403 | 798 | 0.85111 | 798 | 0.18707 | 798 | 0.035478
799 | 11.2512 | 799 | 5.6089 | 799 | 3.0255 | 799 | 0.85189 | 799 | 0.18723 | 799 | 0.035498
800 | 10.9482 | 800 | 5.4057 | 800 | 2.9106 | 800 | 0.852 | 800 | 0.1875 | 800 | 0.035509
803 | 10.3852 | 803 | 5.037 | 850 | 0.53967 | 801 | 0.85048 | 801 | 0.18737 | 801 | 0.035546
806 | 9.8369 | 806 | 4.684 | 900 | 0.072389 | 802 | 0.84944 | 802 | 0.18723 | 802 | 0.035543
809 | 9.3041 | 809 | 4.3488 | 950 | 0.011098 | 803 | 0.84848 | 803 | 0.18681 | 803 | 0.035391
812 | 8.79 | 812 | 4.0288 | 1000 | 0.002278 | 804 | 0.84913 | 804 | 0.18675 | 804 | 0.035246
815 | 8.3046 | 815 | 3.7307 | 1050 | 0.000676 | 805 | 0.84945 | 805 | 0.18691 | 805 | 0.035545
818 | 7.8265 | 818 | 3.4463 | 1064 | 0.000538 | 806 | 0.84957 | 806 | 0.18693 | 806 | 0.035571
821 | 7.3694 | 821 | 3.1794 | 1100 | 0.000333 | 807 | 0.84903 | 807 | 0.18677 | 807 | 0.035447
824 | 6.9337 | 824 | 2.9276 | 1150 | 0.000182 | 808 | 0.84829 | 808 | 0.18651 | 808 | 0.035537
827 | 6.5219 | 827 | 2.6969 | 1200 | 0.000117 | 809 | 0.8474 | 809 | 0.18637 | 809 | 0.035391
830 | 6.1296 | 830 | 2.4796 | 1250 | 0.000104 | 810 | 0.8476 | 810 | 0.18662 | 810 | 0.03548
833 | 5.7533 | 833 | 2.2785 | 1300 | 0.000125 | 811 | 0.8483 | 811 | 0.1869 | 811 | 0.035433
836 | 5.3975 | 836 | 2.0909 | 1350 | 0.00017 | 812 | 0.8482 | 812 | 0.18708 | 812 | 0.03539
839 | 5.0614 | 839 | 1.9181 | 1400 | 0.000267 | 813 | 0.84704 | 813 | 0.1868 | 813 | 0.035423
842 | 4.742 | 842 | 1.7559 | 1450 | 0.000483 | 814 | 0.84627 | 814 | 0.18649 | 814 | 0.035384
845 | 4.4372 | 845 | 1.607 | 1500 | 0.000926 | 815 | 0.84627 | 815 | 0.18625 | 815 | 0.035239
848 | 4.1564 | 848 | 1.4723 | 1550 | 0.001905 | 816 | 0.84575 | 816 | 0.18603 | 816 | 0.035265
851 | 3.8875 | 851 | 1.3459 | 1600 | 0.003794 | 817 | 0.84432 | 817 | 0.18578 | 817 | 0.035232
854 | 3.6368 | 854 | 1.2305 | 1650 | 0.00717 | 818 | 0.84297 | 818 | 0.18554 | 818 | 0.035129
857 | 3.3989 | 857 | 1.1239 | 1700 | 0.012607 | 819 | 0.84298 | 819 | 0.18567 | 819 | 0.034955
860 | 3.1811 | 860 | 1.0278 | 1750 | 0.017305 | 820 | 0.84143 | 820 | 0.18538 | 820 | 0.034952
863 | 2.9705 | 863 | 0.9381 | 1800 | 0.020288 | 821 | 0.8404 | 821 | 0.18514 | 821 | 0.035169
866 | 2.7773 | 866 | 0.857 | 1850 | 0.021212 | 822 | 0.83867 | 822 | 0.18474 | 822 | 0.034972
869 | 2.5947 | 869 | 0.7817 | 1900 | 0.020037 | 823 | 0.83824 | 823 | 0.18461 | 823 | 0.034998
872 | 2.4262 | 872 | 0.7145 | 1950 | 0.018268 | 824 | 0.83786 | 824 | 0.18471 | 824 | 0.034849
875 | 2.2661 | 875 | 0.652 | 2000 | 0.016737 | 825 | 0.83855 | 825 | 0.18484 | 825 | 0.034686
878 | 2.1178 | 878 | 0.5951 | 2050 | 0.015169 | 826 | 0.83788 | 826 | 0.18468 | 826 | 0.034686
881 | 1.9786 | 881 | 0.5434 | 2100 | 0.014202 | 827 | 0.8367 | 827 | 0.18445 | 827 | 0.034629
884 | 1.8502 | 884 | 0.4964 | 2150 | 0.014459 | 828 | 0.83477 | 828 | 0.18435 | 828 | 0.034695
887 | 1.7288 | 887 | 0.4533 | 2200 | 0.016117 | 829 | 0.83405 | 829 | 0.18444 | 829 | 0.034757
890 | 1.6157 | 890 | 0.4142 | 2250 | 0.019842 | 830 | 0.83262 | 830 | 0.18414 | 830 | 0.034499
893 | 1.5105 | 893 | 0.3782 | 2300 | 0.026355 | 831 | 0.83235 | 831 | 0.18371 | 831 | 0.034453
896 | 1.4121 | 896 | 0.3454 | 2350 | 0.036331 | 832 | 0.83197 | 832 | 0.18334 | 832 | 0.034644
899 | 1.3205 | 899 | 0.3157 | 2400 | 0.0514 | 833 | 0.83154 | 833 | 0.18307 | 833 | 0.03454
902 | 1.2345 | 902 | 0.2884 | 2450 | 0.075251 | 834 | 0.83036 | 834 | 0.18267 | 834 | 0.034243
905 | 1.1556 | 905 | 0.2638 | 2500 | 0.11241 | 835 | 0.82924 | 835 | 0.18222 | 835 | 0.034368
908 | 1.0807 | 908 | 0.2412 | 2550 | 0.16622 | 836 | 0.82765 | 836 | 0.1819 | 836 | 0.034119
911 | 1.0117 | 911 | 0.2209 | 2600 | 0.22595 | 837 | 0.82619 | 837 | 0.18163 | 837 | 0.033804
914 | 0.947 | 914 | 0.2021 | 2609.5151 | 0.22595 | 838 | 0.82484 | 838 | 0.18126 | 838 | 0.034156
917 | 0.8874 | 917 | 0.1853 | 2619.4529 | 0.19027 | 839 | 0.8245 | 839 | 0.18086 | 839 | 0.033716
920 | 0.8307 | 920 | 0.1698 | 2629.6624 | 0.22903 | 840 | 0.82318 | 840 | 0.18047 | 840 | 0.033789
923 | 0.7781 | 923 | 0.1557 | 2639.5918 | 0.33677 | 841 | 0.8216 | 841 | 0.18029 | 841 | 0.034017
926 | 0.729 | 926 | 0.1426 | 2649.5171 | 0.34664 | 842 | 0.82018 | 842 | 0.18008 | 842 | 0.033671
929 | 0.6836 | 929 | 0.1311 | 2659.4381 | 0.39083 | 843 | 0.81933 | 843 | 0.17972 | 843 | 0.033777
932 | 0.6408 | 932 | 0.1201 | 2669.6304 | 0.54106 | 844 | 0.81878 | 844 | 0.17936 | 844 | 0.033927
935 | 0.601 | 935 | 0.1104 | 2679.5429 | 0.66792 | 845 | 0.8172 | 845 | 0.17868 | 845 | 0.033458
938 | 0.564 | 938 | 0.1015 | 2689.4511 | 0.62526 | 846 | 0.81483 | 846 | 0.17798 | 846 | 0.033217
941 | 0.5294 | 941 | 0.0933 | 2699.6302 | 0.68255 | 847 | 0.81169 | 847 | 0.17716 | 847 | 0.033132
944 | 0.4971 | 944 | 0.0858 | 2709.5299 | 0.72447 | 848 | 0.80943 | 848 | 0.17669 | 848 | 0.033093
947 | 0.4669 | 947 | 0.0791 | 2719.4252 | 0.71467 | 849 | 0.80911 | 849 | 0.17653 | 849 | 0.032827
950 | 0.4389 | 950 | 0.0729 | 2729.591 | 0.68476 | 850 | 0.80953 | 850 | 0.17664 | 850 | 0.032893
953 | 0.4125 | 953 | 0.0671 | 2739.4777 | 0.68044 | 851 | 0.80911 | 851 | 0.17662 | 851 | 0.032796
956 | 0.388 | 956 | 0.062 | 2749.36 | 0.681 | 852 | 0.80742 | 852 | 0.17654 | 852 | 0.03255
959 | 0.3651 | 959 | 0.0571 | 2759.5123 | 0.66156 | 853 | 0.80544 | 853 | 0.17622 | 853 | 0.032507
962 | 0.344 | 962 | 0.0529 | 2769.3858 | 0.6734 | 854 | 0.80242 | 854 | 0.17589 | 854 | 0.032174
965 | 0.3239 | 965 | 0.0488 | 2779.529 | 0.67406 | 855 | 0.79986 | 855 | 0.17462 | 855 | 0.03217
968 | 0.3054 | 968 | 0.0453 | 2789.3936 | 0.65393 | 856 | 0.79772 | 856 | 0.17325 | 856 | 0.032311
971 | 0.2879 | 971 | 0.0419 | 2799.5277 | 0.62565 | 857 | 0.79695 | 857 | 0.17229 | 857 | 0.032182
974 | 0.2719 | 974 | 0.0389 | 2809.3833 | 0.59878 | 858 | 0.79415 | 858 | 0.17241 | 858 | 0.032333
977 | 0.2566 | 977 | 0.0362 | 2819.5081 | 0.58673 | 859 | 0.78976 | 859 | 0.17224 | 859 | 0.032169
980 | 0.2424 | 980 | 0.0336 | 2829.3548 | 0.57686 | 860 | 0.78224 | 860 | 0.17139 | 860 | 0.031831
983 | 0.229 | 983 | 0.0313 | 2839.4703 | 0.561 | 861 | 0.7699 | 861 | 0.1691 | 861 | 0.032105
986 | 0.2166 | 986 | 0.0291 | 2849.3079 | 0.54273 | 862 | 0.75869 | 862 | 0.16699 | 862 | 0.032715
989 | 0.2048 | 989 | 0.0271 | 2859.414 | 0.51585 | 863 | 0.75265 | 863 | 0.16561 | 863 | 0.033351
992 | 0.1939 | 992 | 0.0254 | 2869.5154 | 0.50252 | 864 | 0.75734 | 864 | 0.16642 | 864 | 0.032992
995 | 0.1836 | 995 | 0.0237 | 2879.3392 | 0.48323 | 865 | 0.76652 | 865 | 0.16863 | 865 | 0.03213
998 | 0.1741 | 998 | 0.0222 | 2889.4311 | 0.47756 | 866 | 0.776 | 866 | 0.17097 | 866 | 0.032076
1001 | 0.1652 | 1001 | 0.0208 | 2899.2457 | 0.45188 | 867 | 0.77437 | 867 | 0.17086 | 867 | 0.032584
1004 | 0.1569 | 1004 | 0.0195 | 2909.3281 | 0.42937 | 868 | 0.76279 | 868 | 0.168 | 868 | 0.032454
1007 | 0.1491 | 1007 | 0.0184 | 2919.4056 | 0.4195 | 869 | 0.74879 | 869 | 0.16463 | 869 | 0.032118
1010 | 0.1419 | 1010 | 0.0173 | 2929.2061 | 0.39736 | 870 | 0.74096 | 870 | 0.16259 | 870 | 0.032181
1013 | 0.1351 | 1013 | 0.0163 | 2939.2741 | 0.37494 | 871 | 0.73824 | 871 | 0.16199 | 871 | 0.032039
1016 | 0.1286 | 1016 | 0.0155 | 2949.3371 | 0.3738 | 872 | 0.73839 | 872 | 0.16201 | 872 | 0.031557
1019 | 0.1228 | 1019 | 0.0145 | 2959.3952 | 0.35583 | 873 | 0.74218 | 873 | 0.16296 | 873 | 0.031505
1022 | 0.117 | 1022 | 0.0138 | 2969.1767 | 0.35011 | 874 | 0.74686 | 874 | 0.16426 | 874 | 0.032286
1025 | 0.1118 | 1025 | 0.0131 | 2979.2251 | 0.35135 | 875 | 0.74877 | 875 | 0.16478 | 875 | 0.032785
1028 | 0.1069 | 1028 | 0.0125 | 2989.2684 | 0.34816 | 876 | 0.74672 | 876 | 0.16408 | 876 | 0.032044
1031 | 0.1023 | 1031 | 0.0118 | 2999.3068 | 0.36436 | 877 | 0.74127 | 877 | 0.16244 | 877 | 0.030705
1034 | 0.0979 | 1034 | 0.0112 | 3009.3402 | 0.36093 | 878 | 0.73422 | 878 | 0.16048 | 878 | 0.030535
1037 | 0.0937 | 1037 | 0.0107 | 3019.3686 | 0.37298 | 879 | 0.72914 | 879 | 0.15929 | 879 | 0.030797
1040 | 0.0899 | 1040 | 0.0102 | 3029.3919 | 0.37626 | 880 | 0.73115 | 880 | 0.15968 | 880 | 0.031016
1043 | 0.0864 | 1043 | 0.0098 | 3039.1395 | 0.37477 | 881 | 0.73648 | 881 | 0.16092 | 881 | 0.031525
1046 | 0.083 | 1046 | 0.0094 | 3049.1528 | 0.36538 | 882 | 0.74064 | 882 | 0.16201 | 882 | 0.031874
1049 | 0.0798 | 1049 | 0.0089 | 3059.1611 | 0.35073 | 883 | 0.73614 | 883 | 0.16113 | 883 | 0.030826
1052 | 0.0768 | 1052 | 0.0086 | 3069.1643 | 0.34417 | 884 | 0.72511 | 884 | 0.15857 | 884 | 0.02983
1055 | 0.0739 | 1055 | 0.0083 | 3079.1623 | 0.34182 | 885 | 0.71542 | 885 | 0.1561 | 885 | 0.029836
1058 | 0.0712 | 1058 | 0.0079 | 3089.1552 | 0.34419 | 886 | 0.71729 | 886 | 0.15607 | 886 | 0.030097
1061 | 0.0688 | 1061 | 0.0077 | 3099.1429 | 0.34061 | 887 | 0.72717 | 887 | 0.15799 | 887 | 0.029981
1064 | 0.0664 | 1064 | 0.0075 | 3109.1255 | 0.3419 | 888 | 0.72989 | 888 | 0.1585 | 888 | 0.030142
1067 | 0.0642 | 1067 | 0.0072 | 3119.1029 | 0.32373 | 889 | 0.72052 | 889 | 0.15661 | 889 | 0.030865
1070 | 0.062 | 1070 | 0.0069 | 3129.0751 | 0.31698 | 890 | 0.70754 | 890 | 0.15395 | 890 | 0.031141
1073 | 0.06 | 1073 | 0.0067 | 3139.3114 | 0.31229 | 891 | 0.70214 | 891 | 0.1528 | 891 | 0.030565
1076 | 0.0581 | 1076 | 0.0065 | 3149.273 | 0.3078 | 892 | 0.70625 | 892 | 0.15337 | 892 | 0.02956
1079 | 0.0563 | 1079 | 0.0063 | 3159.2293 | 0.30222 | 893 | 0.71352 | 893 | 0.15446 | 893 | 0.028735
1082 | 0.0546 | 1082 | 0.0061 | 3169.1804 | 0.30267 | 894 | 0.71838 | 894 | 0.1551 | 894 | 0.028808
1085 | 0.0531 | 1085 | 0.006 | 3179.1261 | 0.29801 | 895 | 0.71305 | 895 | 0.15388 | 895 | 0.029247
1088 | 0.0516 | 1088 | 0.0059 | 3189.0666 | 0.28182 | 896 | 0.70111 | 896 | 0.15137 | 896 | 0.029645
1091 | 0.0502 | 1091 | 0.0057 | 3199.2702 | 0.27302 | 897 | 0.69135 | 897 | 0.14933 | 897 | 0.029515
1094 | 0.0488 | 1094 | 0.0055 | 3209.1999 | 0.26867 | 898 | 0.68979 | 898 | 0.14905 | 898 | 0.029001
1097 | 0.0475 | 1097 | 0.0053 | 3219.1242 | 0.25056 | 899 | 0.69584 | 899 | 0.15034 | 899 | 0.029147
1100 | 0.0463 | 1100 | 0.0053 | 3229.0432 | 0.25381 | 900 | 0.70128 | 900 | 0.15133 | 900 | 0.02929
1103 | 0.0451 | 1103 | 0.0051 | 3239.2246 | 0.25716 | 901 | 0.69793 | 901 | 0.15034 | 901 | 0.028684
1106 | 0.0441 | 1106 | 0.005 | 3249.1326 | 0.24977 | 902 | 0.68571 | 902 | 0.14748 | 902 | 0.027927
1109 | 0.043 | 1109 | 0.005 | 3259.0352 | 0.24284 | 903 | 0.67578 | 903 | 0.14525 | 903 | 0.027843
1112 | 0.0421 | 1112 | 0.0049 | 3269.1998 | 0.23758 | 904 | 0.67912 | 904 | 0.14589 | 904 | 0.028017
1115 | 0.0412 | 1115 | 0.0048 | 3279.0914 | 0.24141 | 905 | 0.68966 | 905 | 0.14815 | 905 | 0.027632
1118 | 0.0402 | 1118 | 0.0047 | 3288.9775 | 0.24505 | 906 | 0.69225 | 906 | 0.14874 | 906 | 0.027245
1121 | 0.0395 | 1121 | 0.0046 | 3299.125 | 0.24528 | 907 | 0.68589 | 907 | 0.14735 | 907 | 0.02752
1124 | 0.0386 | 1124 | 0.0045 | 3309 | 0.25017 | 908 | 0.68085 | 908 | 0.14611 | 908 | 0.027606
1127 | 0.0379 | 1127 | 0.0045 | 3319.1361 | 0.24766 | 909 | 0.67868 | 909 | 0.14534 | 909 | 0.027843
1130 | 0.0373 | 1130 | 0.0044 | 3328.9998 | 0.25088 | 910 | 0.67305 | 910 | 0.14382 | 910 | 0.027913
1133 | 0.0365 | 1133 | 0.0044 | 3339.1244 | 0.25487 | 911 | 0.6644 | 911 | 0.14178 | 911 | 0.026837
1136 | 0.0359 | 1136 | 0.0043 | 3348.9769 | 0.25047 | 912 | 0.66224 | 912 | 0.14125 | 912 | 0.025884
1139 | 0.0353 | 1139 | 0.0043 | 3359.0898 | 0.26055 | 913 | 0.66364 | 913 | 0.14158 | 913 | 0.026151
1142 | 0.0347 | 1142 | 0.0041 | 3368.9309 | 0.24967 | 914 | 0.66122 | 914 | 0.1411 | 914 | 0.027317
1145 | 0.0342 | 1145 | 0.0042 | 3379.0322 | 0.24364 | 915 | 0.65461 | 915 | 0.13958 | 915 | 0.02803
1148 | 0.0337 | 1148 | 0.0041 | 3389.1275 | 0.24607 | 916 | 0.6528 | 916 | 0.13895 | 916 | 0.026968
1151 | 0.0332 | 1151 | 0.0041 | 3398.9514 | 0.24466 | 917 | 0.65983 | 917 | 0.1401 | 917 | 0.025474
1154 | 0.0328 | 1154 | 0.004 | 3409.035 | 0.24268 | 918 | 0.66958 | 918 | 0.14194 | 918 | 0.025391
1157 | 0.0323 | 1157 | 0.004 | 3419.1125 | 0.24159 | 919 | 0.67256 | 919 | 0.14247 | 919 | 0.025859
1160 | 0.0319 | 1160 | 0.0039 | 3428.9191 | 0.24497 | 920 | 0.66316 | 920 | 0.14042 | 920 | 0.026289
1163 | 0.0315 | 1163 | 0.004 | 3438.9847 | 0.23271 | 921 | 0.65026 | 921 | 0.13769 | 921 | 0.025838
1166 | 0.0312 | 1166 | 0.0039 | 3449.0443 | 0.22659 | 922 | 0.64632 | 922 | 0.13686 | 922 | 0.024988
1169 | 0.0308 | 1169 | 0.0039 | 3458.8333 | 0.22408 | 923 | 0.65287 | 923 | 0.13815 | 923 | 0.025356
1172 | 0.0306 | 1172 | 0.0039 | 3468.8809 | 0.2228 | 924 | 0.65709 | 924 | 0.13884 | 924 | 0.025799
1175 | 0.0302 | 1175 | 0.0039 | 3478.9224 | 0.21953 | 925 | 0.64848 | 925 | 0.13678 | 925 | 0.025589
1178 | 0.0299 | 1178 | 0.0039 | 3488.9578 | 0.21845 | 926 | 0.63595 | 926 | 0.13396 | 926 | 0.024944
1181 | 0.0297 | 1181 | 0.0037 | 3498.987 | 0.21179 | 927 | 0.63325 | 927 | 0.13326 | 927 | 0.024063
1184 | 0.0294 | 1184 | 0.0037 | 3509.0101 | 0.21975 | 928 | 0.64248 | 928 | 0.13511 | 928 | 0.024306
1187 | 0.0293 | 1187 | 0.0037 | 3519.027 | 0.22465 | 929 | 0.64921 | 929 | 0.13652 | 929 | 0.024702
1190 | 0.029 | 1190 | 0.0038 | 3529.0377 | 0.22203 | 930 | 0.64074 | 930 | 0.13476 | 930 | 0.024868
1193 | 0.0289 | 1193 | 0.0038 | 3538.779 | 0.22124 | 931 | 0.62333 | 931 | 0.13106 | 931 | 0.025064
1196 | 0.0287 | 1196 | 0.0039 | 3548.7774 | 0.21657 | 932 | 0.61294 | 932 | 0.1287 | 932 | 0.024441
1199 | 0.0284 | 1199 | 0.0036 | 3558.7696 | 0.22338 | 933 | 0.61735 | 933 | 0.12938 | 933 | 0.024216
1202 | 0.0282 | 1202 | 0.0036 | 3568.7556 | 0.22665 | 934 | 0.63138 | 934 | 0.13217 | 934 | 0.023911
1205 | 0.028 | 1205 | 0.0037 | 3578.9978 | 0.23951 | 935 | 0.63768 | 935 | 0.13342 | 935 | 0.023649
1208 | 0.0279 | 1208 | 0.0036 | 3588.971 | 0.23159 | 936 | 0.63195 | 936 | 0.13218 | 936 | 0.02344
1211 | 0.0278 | 1211 | 0.0036 | 3598.9378 | 0.22977 | 937 | 0.62235 | 937 | 0.1301 | 937 | 0.023774
1214 | 0.0278 | 1214 | 0.0036 | 3608.8984 | 0.2285 | 938 | 0.61985 | 938 | 0.12952 | 938 | 0.024541
1217 | 0.0277 | 1217 | 0.0036 | 3618.8526 | 0.23927 | 939 | 0.62206 | 939 | 0.1299 | 939 | 0.024162
1220 | 0.0275 | 1220 | 0.0035 | 3628.8004 | 0.23669 | 940 | 0.62409 | 940 | 0.13019 | 940 | 0.022848
1223 | 0.0276 | 1223 | 0.0036 | 3638.7418 | 0.23668 | 941 | 0.62145 | 941 | 0.12947 | 941 | 0.022215
1226 | 0.0274 | 1226 | 0.0036 | 3648.9383 | 0.24114 | 942 | 0.61413 | 942 | 0.12779 | 942 | 0.022668
1229 | 0.0275 | 1229 | 0.0035 | 3658.8667 | 0.24197 | 943 | 0.60749 | 943 | 0.12632 | 943 | 0.023279
1232 | 0.0274 | 1232 | 0.0036 | 3668.7887 | 0.24654 | 944 | 0.60675 | 944 | 0.1261 | 944 | 0.023762
1235 | 0.0274 | 1235 | 0.0035 | 3678.7043 | 0.24785 | 945 | 0.61079 | 945 | 0.1269 | 945 | 0.02325
1238 | 0.0273 | 1238 | 0.0036 | 3688.874 | 0.23794 | 946 | 0.61488 | 946 | 0.12778 | 946 | 0.022654
1241 | 0.0274 | 1241 | 0.0035 | 3698.7765 | 0.23076 | 947 | 0.61295 | 947 | 0.12735 | 947 | 0.022502
1244 | 0.0273 | 1244 | 0.0036 | 3708.6724 | 0.24058 | 948 | 0.60569 | 948 | 0.12569 | 948 | 0.02271
1247 | 0.0274 | 1247 | 0.0036 | 3718.8219 | 0.23573 | 949 | 0.59965 | 949 | 0.12426 | 949 | 0.022927
1250 | 0.0274 | 1250 | 0.0036 | 3728.7046 | 0.23991 | 950 | 0.60038 | 950 | 0.12425 | 950 | 0.022547
1253 | 0.0275 | 1253 | 0.0036 | 3738.8405 | 0.24425 | 951 | 0.60356 | 951 | 0.12482 | 951 | 0.021755
1256 | 0.0276 | 1256 | 0.0036 | 3748.7099 | 0.23564 | 952 | 0.60004 | 952 | 0.12397 | 952 | 0.021987
1259 | 0.0276 | 1259 | 0.0036 | 3758.8321 | 0.23874 | 953 | 0.59308 | 953 | 0.12248 | 953 | 0.022544
1262 | 0.0277 | 1262 | 0.0037 | 3768.6881 | 0.24191 | 954 | 0.58999 | 954 | 0.12185 | 954 | 0.022461
1265 | 0.0277 | 1265 | 0.0036 | 3778.7966 | 0.23911 | 955 | 0.59295 | 955 | 0.12238 | 955 | 0.021769
1268 | 0.0279 | 1268 | 0.0036 | 3788.6391 | 0.24111 | 956 | 0.59513 | 956 | 0.12264 | 956 | 0.021024
1271 | 0.0279 | 1271 | 0.0035 | 3798.7337 | 0.22798 | 957 | 0.59725 | 957 | 0.12288 | 957 | 0.021582
1274 | 0.0281 | 1274 | 0.0037 | 3808.8213 | 0.23298 | 958 | 0.59491 | 958 | 0.12226 | 958 | 0.022287
1277 | 0.0282 | 1277 | 0.0037 | 3818.6434 | 0.2375 | 959 | 0.58971 | 959 | 0.12114 | 959 | 0.021867
1280 | 0.0282 | 1280 | 0.0036 | 3828.717 | 0.23399 | 960 | 0.58565 | 960 | 0.12026 | 960 | 0.021069
1283 | 0.0284 | 1283 | 0.0036 | 3838.7835 | 0.22494 | 961 | 0.58454 | 961 | 0.12002 | 961 | 0.020718
1286 | 0.0286 | 1286 | 0.0038 | 3848.5851 | 0.23231 | 962 | 0.58872 | 962 | 0.12087 | 962 | 0.021058
1289 | 0.0288 | 1289 | 0.0036 | 3858.6376 | 0.23653 | 963 | 0.59099 | 963 | 0.12126 | 963 | 0.021196
1292 | 0.0288 | 1292 | 0.0037 | 3868.6829 | 0.23561 | 964 | 0.58972 | 964 | 0.12086 | 964 | 0.021606
1295 | 0.029 | 1295 | 0.0037 | 3878.721 | 0.22974 | 965 | 0.58884 | 965 | 0.12055 | 965 | 0.021305
1298 | 0.0293 | 1298 | 0.0037 | 3888.7519 | 0.22563 | 966 | 0.5879 | 966 | 0.12026 | 966 | 0.020552
1301 | 0.0295 | 1301 | 0.0037 | 3898.5188 | 0.23156 | 967 | 0.58498 | 967 | 0.1196 | 967 | 0.020138
1304 | 0.0297 | 1304 | 0.0038 | 3908.5355 | 0.22647 | 968 | 0.57559 | 968 | 0.1176 | 968 | 0.020621
1307 | 0.0299 | 1307 | 0.0038 | 3918.5449 | 0.22433 | 969 | 0.56995 | 969 | 0.11641 | 969 | 0.020468
1310 | 0.0302 | 1310 | 0.0038 | 3928.5471 | 0.2223 | 970 | 0.57066 | 970 | 0.11654 | 970 | 0.020417
1313 | 0.0303 | 1313 | 0.0039 | 3938.542 | 0.22059 | 971 | 0.57797 | 971 | 0.11794 | 971 | 0.021018
1316 | 0.0307 | 1316 | 0.0039 | 3948.5296 | 0.22896 | 972 | 0.58232 | 972 | 0.11869 | 972 | 0.020932
1319 | 0.0309 | 1319 | 0.0038 | 3958.5099 | 0.22853 | 973 | 0.58182 | 973 | 0.11846 | 973 | 0.020276
1322 | 0.0312 | 1322 | 0.0039 | 3968.4829 | 0.2191 | 974 | 0.57735 | 974 | 0.11747 | 974 | 0.020131
1325 | 0.0316 | 1325 | 0.0039 | 3978.7039 | 0.21255 | 975 | 0.57568 | 975 | 0.11707 | 975 | 0.020384
1328 | 0.0319 | 1328 | 0.0039 | 3988.662 | 0.21114 | 976 | 0.57544 | 976 | 0.11694 | 976 | 0.020421
1331 | 0.0321 | 1331 | 0.004 | 3998.6126 | 0.21534 | 977 | 0.57386 | 977 | 0.11661 | 977 | 0.019856
1334 | 0.0325 | 1334 | 0.004 | 4008.5559 | 0.21597 | 978 | 0.57252 | 978 | 0.11635 | 978 | 0.019761
1337 | 0.0328 | 1337 | 0.0041 | 4018.4917 | 0.20458 | 979 | 0.57202 | 979 | 0.11623 | 979 | 0.020322
1340 | 0.0332 | 1340 | 0.0041 | 4028.6745 | 0.20643 | 980 | 0.56889 | 980 | 0.1155 | 980 | 0.019953
1343 | 0.0335 | 1343 | 0.0041 | 4038.5952 | 0.21172 | 981 | 0.56132 | 981 | 0.11384 | 981 | 0.019706
1346 | 0.034 | 1346 | 0.0041 | 4048.5084 | 0.20028 | 982 | 0.55839 | 982 | 0.11314 | 982 | 0.020316
1349 | 0.0343 | 1349 | 0.0042 | 4058.4141 | 0.20703 | 983 | 0.55979 | 983 | 0.11339 | 983 | 0.019969
1352 | 0.0347 | 1352 | 0.0042 | 4068.566 | 0.20823 | 984 | 0.56223 | 984 | 0.11383 | 984 | 0.019461
1355 | 0.0351 | 1355 | 0.0042 | 4078.4565 | 0.22837 | 985 | 0.5672 | 985 | 0.11485 | 985 | 0.019433
1358 | 0.0355 | 1358 | 0.0043 | 4088.5927 | 0.22129 | 986 | 0.57308 | 986 | 0.11603 | 986 | 0.019814
1361 | 0.0361 | 1361 | 0.0043 | 4098.4678 | 0.227 | 987 | 0.57502 | 987 | 0.11637 | 987 | 0.019818
1364 | 0.0366 | 1364 | 0.0044 | 4108.5883 | 0.22102 | 988 | 0.56683 | 988 | 0.11462 | 988 | 0.019329
1367 | 0.0372 | 1367 | 0.0044 | 4118.448 | 0.21767 | 989 | 0.55672 | 989 | 0.11248 | 989 | 0.019146
1370 | 0.0377 | 1370 | 0.0045 | 4128.5526 | 0.21144 | 990 | 0.55619 | 990 | 0.11229 | 990 | 0.019667
1373 | 0.0381 | 1373 | 0.0045 | 4138.3969 | 0.20935 | 991 | 0.559 | 991 | 0.11279 | 991 | 0.019613
1376 | 0.0387 | 1376 | 0.0046 | 4148.4856 | 0.20417 | 992 | 0.55959 | 992 | 0.11289 | 992 | 0.019364
1379 | 0.0392 | 1379 | 0.0046 | 4158.5662 | 0.20249 | 993 | 0.55167 | 993 | 0.11131 | 993 | 0.018996
1382 | 0.0398 | 1382 | 0.0046 | 4168.387 | 0.20362 | 994 | 0.54351 | 994 | 0.10968 | 994 | 0.019086
1385 | 0.0405 | 1385 | 0.0047 | 4178.4516 | 0.19934 | 995 | 0.54507 | 995 | 0.10996 | 995 | 0.019661
1388 | 0.0412 | 1388 | 0.0048 | 4188.508 | 0.2019 | 996 | 0.54992 | 996 | 0.11091 | 996 | 0.019416
1391 | 0.0418 | 1391 | 0.0048 | 4198.3052 | 0.20581 | 997 | 0.55471 | 997 | 0.11177 | 997 | 0.018985
1394 | 0.0425 | 1394 | 0.0049 | 4208.3454 | 0.20902 | 998 | 0.55275 | 998 | 0.11128 | 998 | 0.018689
1397 | 0.043 | 1397 | 0.0049 | 4218.3775 | 0.20796 | 999 | 0.5548 | 999 | 0.11159 | 999 | 0.01853
1400 | 0.0438 | 1400 | 0.005 | 4228.4014 | 0.24863 | 1000 | 0.55688 | 1000 | 0.11198 | 1000 | 0.019067
1403 | 0.0445 | 1403 | 0.0051 | 4238.417 | 0.2315 | 1001 | 0.55597 | 1001 | 0.1118 | 1001 | 0.018995
1406 | 0.0452 | 1406 | 0.0052 | 4248.4243 | 0.23091 | 1002 | 0.54836 | 1002 | 0.11031 | 1002 | 0.018853
1409 | 0.0461 | 1409 | 0.0052 | 4258.4234 | 0.21688 | 1003 | 0.54204 | 1003 | 0.10901 | 1003 | 0.018555
1412 | 0.0468 | 1412 | 0.0053 | 4268.4142 | 0.20798 | 1004 | 0.54623 | 1004 | 0.10981 | 1004 | 0.018349
1415 | 0.0477 | 1415 | 0.0055 | 4278.3966 | 0.19843 | 1005 | 0.55349 | 1005 | 0.1112 | 1005 | 0.018963
1418 | 0.0485 | 1418 | 0.0055 | 4288.3707 | 0.1868 | 1006 | 0.55844 | 1006 | 0.11214 | 1006 | 0.01885
1421 | 0.0493 | 1421 | 0.0056 | 4298.3365 | 0.18692 | 1007 | 0.55259 | 1007 | 0.11089 | 1007 | 0.0185
1424 | 0.0502 | 1424 | 0.0057 | 4308.2938 | 0.19817 | 1008 | 0.54416 | 1008 | 0.10915 | 1008 | 0.018398
1427 | 0.0511 | 1427 | 0.0057 | 4318.2428 | 0.20389 | 1009 | 0.53973 | 1009 | 0.10827 | 1009 | 0.018398
1430 | 0.0521 | 1430 | 0.0058 | 4328.4318 | 0.20336 | 1010 | 0.54282 | 1010 | 0.10895 | 1010 | 0.019006
1433 | 0.0531 | 1433 | 0.006 | 4338.3636 | 0.19621 | 1011 | 0.54833 | 1011 | 0.11003 | 1011 | 0.019004
1436 | 0.0541 | 1436 | 0.0061 | 4348.2871 | 0.1939 | 1012 | 0.55181 | 1012 | 0.11069 | 1012 | 0.018637
1439 | 0.0553 | 1439 | 0.0062 | 4358.2021 | 0.2018 | 1013 | 0.54813 | 1013 | 0.10986 | 1013 | 0.018283
1442 | 0.0564 | 1442 | 0.0062 | 4368.3561 | 0.19767 | 1014 | 0.54116 | 1014 | 0.10846 | 1014 | 0.018187
1445 | 0.0576 | 1445 | 0.0064 | 4378.2538 | 0.19826 | 1015 | 0.53558 | 1015 | 0.10729 | 1015 | 0.018684
1448 | 0.0588 | 1448 | 0.0064 | 4388.3901 | 0.20032 | 1016 | 0.53877 | 1016 | 0.10794 | 1016 | 0.018811
1451 | 0.0601 | 1451 | 0.0066 | 4398.2706 | 0.19159 | 1017 | 0.54714 | 1017 | 0.10961 | 1017 | 0.018483
1454 | 0.0613 | 1454 | 0.0068 | 4408.3891 | 0.18659 | 1018 | 0.55053 | 1018 | 0.11037 | 1018 | 0.018233
1457 | 0.0626 | 1457 | 0.0069 | 4418.2521 | 0.18874 | 1019 | 0.54687 | 1019 | 0.10964 | 1019 | 0.017932
1460 | 0.064 | 1460 | 0.0071 | 4428.3528 | 0.19065 | 1020 | 0.53753 | 1020 | 0.10773 | 1020 | 0.018072
1463 | 0.0655 | 1463 | 0.0072 | 4438.1984 | 0.19565 | 1021 | 0.53258 | 1021 | 0.10667 | 1021 | 0.01883
1466 | 0.0669 | 1466 | 0.0074 | 4448.2812 | 0.19682 | 1022 | 0.53519 | 1022 | 0.10716 | 1022 | 0.018734
1469 | 0.0684 | 1469 | 0.0076 | 4458.3548 | 0.19561 | 1023 | 0.5426 | 1023 | 0.10861 | 1023 | 0.018185
1472 | 0.07 | 1472 | 0.0077 | 4468.1739 | 0.19255 | 1024 | 0.54759 | 1024 | 0.10959 | 1024 | 0.018003
1475 | 0.0716 | 1475 | 0.008 | 4478.2295 | 0.19088 | 1025 | 0.54354 | 1025 | 0.10876 | 1025 | 0.017576
1478 | 0.0733 | 1478 | 0.0081 | 4488.2759 | 0.19138 | 1026 | 0.53833 | 1026 | 0.10776 | 1026 | 0.017946
1481 | 0.075 | 1481 | 0.0083 | 4498.3131 | 0.19267 | 1027 | 0.53532 | 1027 | 0.10713 | 1027 | 0.018664
1484 | 0.0768 | 1484 | 0.0085 | 4508.0966 | 0.19905 | 1028 | 0.53994 | 1028 | 0.10803 | 1028 | 0.018593
1487 | 0.0786 | 1487 | 0.0088 | 4518.1156 | 0.20642 | 1029 | 0.54506 | 1029 | 0.10902 | 1029 | 0.018198
1490 | 0.0805 | 1490 | 0.0089 | 4528.1254 | 0.20273 | 1030 | 0.548 | 1030 | 0.10962 | 1030 | 0.017998
1493 | 0.0824 | 1493 | 0.0092 | 4538.1258 | 0.20142 | 1031 | 0.54438 | 1031 | 0.10891 | 1031 | 0.017809
1496 | 0.0844 | 1496 | 0.0094 | 4548.117 | 0.2008 | 1032 | 0.53754 | 1032 | 0.10755 | 1032 | 0.018446
1499 | 0.0864 | 1499 | 0.0096 | 4558.0988 | 0.19125 | 1033 | 0.53036 | 1033 | 0.10614 | 1033 | 0.018335
1502 | 0.0886 | 1502 | 0.01 | 4568.0713 | 0.19232 | 1034 | 0.52462 | 1034 | 0.10506 | 1034 | 0.018254
1505 | 0.0908 | 1505 | 0.0102 | 4578.2774 | 0.19969 | 1035 | 0.52877 | 1035 | 0.10587 | 1035 | 0.018014
1508 | 0.0931 | 1508 | 0.0105 | 4588.2309 | 0.19855 | 1036 | 0.53594 | 1036 | 0.10733 | 1036 | 0.017848
1511 | 0.0953 | 1511 | 0.0107 | 4598.1751 | 0.19465 | 1037 | 0.54223 | 1037 | 0.10854 | 1037 | 0.017765
1514 | 0.0977 | 1514 | 0.0111 | 4608.1098 | 0.1927 | 1038 | 0.53989 | 1038 | 0.10809 | 1038 | 0.018477
1517 | 0.1002 | 1517 | 0.0115 | 4618.0351 | 0.18804 | 1039 | 0.53389 | 1039 | 0.10686 | 1039 | 0.018254
1520 | 0.1026 | 1520 | 0.0117 | 4628.1926 | 0.19096 | 1040 | 0.5296 | 1040 | 0.106 | 1040 | 0.018048
1523 | 0.1053 | 1523 | 0.0121 | 4638.0988 | 0.18973 | 1041 | 0.53282 | 1041 | 0.10668 | 1041 | 0.017834
1526 | 0.108 | 1526 | 0.0124 | 4647.9954 | 0.18651 | 1042 | 0.53968 | 1042 | 0.10812 | 1042 | 0.017747
1529 | 0.1107 | 1529 | 0.0128 | 4658.1235 | 0.18807 | 1043 | 0.54471 | 1043 | 0.10916 | 1043 | 0.017918
1532 | 0.1135 | 1532 | 0.0132 | 4668.0009 | 0.19118 | 1044 | 0.54249 | 1044 | 0.1087 | 1044 | 0.018452
1535 | 0.1164 | 1535 | 0.0135 | 4678.1092 | 0.19425 | 1045 | 0.53738 | 1045 | 0.10761 | 1045 | 0.018358
1538 | 0.1194 | 1538 | 0.0139 | 4687.9671 | 0.19102 | 1046 | 0.53365 | 1046 | 0.10683 | 1046 | 0.018308
1541 | 0.1225 | 1541 | 0.0144 | 4698.0556 | 0.19368 | 1047 | 0.5273 | 1047 | 0.10554 | 1047 | 0.018026
1544 | 0.1256 | 1544 | 0.0148 | 4708.1339 | 0.19289 | 1048 | 0.5238 | 1048 | 0.10485 | 1048 | 0.017718
1547 | 0.1288 | 1547 | 0.0152 | 4717.9625 | 0.19738 | 1049 | 0.53004 | 1049 | 0.10616 | 1049 | 0.017389
1550 | 0.1321 | 1550 | 0.0156 | 4728.0208 | 0.19326 | 1050 | 0.5396 | 1050 | 0.10816 | 1050 | 0.017678
1553 | 0.1354 | 1553 | 0.0162 | 4738.069 | 0.192 | 1051 | 0.54797 | 1051 | 0.10986 | 1051 | 0.018956
1556 | 0.1389 | 1556 | 0.0167 | 4748.107 | 0.19117 | 1052 | 0.5452 | 1052 | 0.10931 | 1052 | 0.018564
1559 | 0.1425 | 1559 | 0.0171 | 4758.1347 | 0.19089 | 1053 | 0.54065 | 1053 | 0.10833 | 1053 | 0.0184
1562 | 0.1461 | 1562 | 0.0178 | 4767.9139 | 0.19316 | 1054 | 0.53441 | 1054 | 0.10708 | 1054 | 0.018194
1565 | 0.1498 | 1565 | 0.0183 | 4777.9214 | 0.19232 | 1055 | 0.52934 | 1055 | 0.10609 | 1055 | 0.018099
1568 | 0.1536 | 1568 | 0.0188 | 4787.9187 | 0.19215 | 1056 | 0.52559 | 1056 | 0.10541 | 1056 | 0.017821
1571 | 0.1575 | 1571 | 0.0194 | 4797.9056 | 0.1911 | 1057 | 0.53428 | 1057 | 0.10719 | 1057 | 0.017761
1574 | 0.1615 | 1574 | 0.0201 | 4807.8823 | 0.18892 | 1058 | 0.54362 | 1058 | 0.10909 | 1058 | 0.01783
1577 | 0.1657 | 1577 | 0.0207 | 4818.0858 | 0.18828 | 1059 | 0.55299 | 1059 | 0.11096 | 1059 | 0.018944
1580 | 0.1698 | 1580 | 0.0213 | 4828.0415 | 0.1816 | 1060 | 0.55244 | 1060 | 0.11084 | 1060 | 0.018685
1583 | 0.174 | 1583 | 0.022 | 4837.9869 | 0.17897 | 1061 | 0.54947 | 1061 | 0.11026 | 1061 | 0.018312
1586 | 0.1784 | 1586 | 0.0226 | 4847.9218 | 0.17568 | 1062 | 0.54542 | 1062 | 0.10945 | 1062 | 0.018178
1589 | 0.1827 | 1589 | 0.0234 | 4857.8464 | 0.17286 | 1063 | 0.54139 | 1063 | 0.10868 | 1063 | 0.018124
1592 | 0.1873 | 1592 | 0.024 | 4867.9964 | 0.1748 | 1064 | 0.53656 | 1064 | 0.10774 | 1064 | 0.018198
1595 | 0.1919 | 1595 | 0.0247 | 4877.8997 | 0.17449 | 1065 | 0.53095 | 1065 | 0.10669 | 1065 | 0.01795
1598 | 0.1965 | 1598 | 0.0255 | 4888.028 | 0.17947 | 1066 | 0.52341 | 1066 | 0.10524 | 1066 | 0.017867
1601 | 0.2013 | 1601 | 0.0264 | 4897.9102 | 0.1768 | 1067 | 0.52175 | 1067 | 0.10494 | 1067 | 0.018211
1604 | 0.2063 | 1604 | 0.0271 | 4908.0167 | 0.17237 | 1068 | 0.53212 | 1068 | 0.10705 | 1068 | 0.01848
1607 | 0.2112 | 1607 | 0.0279 | 4917.8775 | 0.17154 | 1069 | 0.54484 | 1069 | 0.10962 | 1069 | 0.018671
1610 | 0.2162 | 1610 | 0.0288 | 4927.9621 | 0.16724 | 1070 | 0.5535 | 1070 | 0.11136 | 1070 | 0.018632
1613 | 0.2212 | 1613 | 0.0296 | 4937.8015 | 0.16496 | 1071 | 0.55382 | 1071 | 0.11142 | 1071 | 0.01845
1616 | 0.2264 | 1616 | 0.0305 | 4947.8642 | 0.16649 | 1072 | 0.55322 | 1072 | 0.11133 | 1072 | 0.018328
1619 | 0.2316 | 1619 | 0.0315 | 4957.9157 | 0.16295 | 1073 | 0.55102 | 1073 | 0.111 | 1073 | 0.018048
1622 | 0.2372 | 1622 | 0.0323 | 4967.9561 | 0.16312 | 1074 | 0.54528 | 1074 | 0.10997 | 1074 | 0.017635
1625 | 0.2426 | 1625 | 0.0333 | 4977.9852 | 0.16563 | 1075 | 0.53749 | 1075 | 0.10847 | 1075 | 0.018363
1628 | 0.2481 | 1628 | 0.0343 | 4987.7703 | 0.16519 | 1076 | 0.5326 | 1076 | 0.10751 | 1076 | 0.019334
1631 | 0.2537 | 1631 | 0.0352 | 4997.7773 | 0.16253 | 1077 | 0.54096 | 1077 | 0.10923 | 1077 | 0.019648
1634 | 0.2593 | 1634 | 0.0362 | 5007.7767 | 0.16151 | 1078 | 0.55198 | 1078 | 0.11147 | 1078 | 0.01851
1637 | 0.2651 | 1637 | 0.0372 | 5017.5958 | 0.16132 | 1079 | 0.56017 | 1079 | 0.11318 | 1079 | 0.018613
1640 | 0.2709 | 1640 | 0.0383 | 5028.1691 | 0.16327 | 1080 | 0.55533 | 1080 | 0.11225 | 1080 | 0.018331
1643 | 0.2767 | 1643 | 0.0394 | 5037.986 | 0.1577 | 1081 | 0.54906 | 1081 | 0.11108 | 1081 | 0.01858
1646 | 0.2826 | 1646 | 0.0405 | 5047.802 | 0.15504 | 1082 | 0.5433 | 1082 | 0.10999 | 1082 | 0.019531
1649 | 0.2885 | 1649 | 0.0415 | 5057.6169 | 0.15613 | 1083 | 0.53891 | 1083 | 0.10916 | 1083 | 0.019336
1652 | 0.2945 | 1652 | 0.0427 | 5068.1856 | 0.16072 | 1084 | 0.54511 | 1084 | 0.11042 | 1084 | 0.019345
1655 | 0.3005 | 1655 | 0.0437 | 5077.9983 | 0.16475 | 1085 | 0.55429 | 1085 | 0.11228 | 1085 | 0.018744
1658 | 0.3066 | 1658 | 0.0448 | 5087.81 | 0.16483 | 1086 | 0.56203 | 1086 | 0.11383 | 1086 | 0.018643
1661 | 0.3127 | 1661 | 0.0461 | 5097.6206 | 0.16012 | 1087 | 0.56091 | 1087 | 0.11367 | 1087 | 0.018619
1664 | 0.3189 | 1664 | 0.0474 | 5107.4302 | 0.15717 | 1088 | 0.55704 | 1088 | 0.11296 | 1088 | 0.018628
1667 | 0.3251 | 1667 | 0.0485 | 5117.9932 | 0.15644 | 1089 | 0.55277 | 1089 | 0.11223 | 1089 | 0.019693
1670 | 0.3313 | 1670 | 0.0497 | 5127.8006 | 0.14977 | 1090 | 0.54737 | 1090 | 0.11121 | 1090 | 0.019634
1673 | 0.3376 | 1673 | 0.0509 | 5137.6069 | 0.14662 | 1091 | 0.54437 | 1091 | 0.11063 | 1091 | 0.019647
1676 | 0.3437 | 1676 | 0.0521 | 5147.4122 | 0.1499 | 1092 | 0.55505 | 1092 | 0.11283 | 1092 | 0.019391
1679 | 0.35 | 1679 | 0.0534 | 5157.9706 | 0.14847 | 1093 | 0.56557 | 1093 | 0.11505 | 1093 | 0.019155
1682 | 0.3563 | 1682 | 0.0546 | 5167.7736 | 0.14416 | 1094 | 0.57567 | 1094 | 0.11727 | 1094 | 0.018824
1685 | 0.3626 | 1685 | 0.0559 | 5177.5757 | 0.14076 | 1095 | 0.57218 | 1095 | 0.1166 | 1095 | 0.01875
1688 | 0.3687 | 1688 | 0.0571 | 5187.3766 | 0.13832 | 1096 | 0.56715 | 1096 | 0.11559 | 1096 | 0.019207
1691 | 0.375 | 1691 | 0.0584 | 5197.9303 | 0.13459 | 1097 | 0.55964 | 1097 | 0.11408 | 1097 | 0.019947
1694 | 0.3811 | 1694 | 0.0596 | 5207.729 | 0.13079 | 1098 | 0.55481 | 1098 | 0.11322 | 1098 | 0.019993
1697 | 0.3872 | 1697 | 0.0609 | 5217.5267 | 0.13518 | 1099 | 0.55087 | 1099 | 0.11249 | 1099 | 0.019894
1700 | 0.3933 | 1700 | 0.0621 | 5227.3232 | 0.13506 | 1100 | 0.55203 | 1100 | 0.1127 | 1100 | 0.019926
1703 | 0.3996 | 1703 | 0.0634 | 5237.8722 | 0.13304 | 1101 | 0.56299 | 1101 | 0.11497 | 1101 | 0.019602
1706 | 0.4057 | 1706 | 0.0647 | 5247.6665 | 0.13304 | 1102 | 0.57464 | 1102 | 0.11737 | 1102 | 0.019748
1709 | 0.4117 | 1709 | 0.0659 | 5257.4598 | 0.13415 | 1103 | 0.58535 | 1103 | 0.11966 | 1103 | 0.019377
1712 | 0.4175 | 1712 | 0.0673 | 5268.0052 | 0.13062 | 1104 | 0.58587 | 1104 | 0.11982 | 1104 | 0.019303
1715 | 0.4235 | 1715 | 0.0684 | 5277.7962 | 0.12878 | 1105 | 0.58639 | 1105 | 0.12007 | 1105 | 0.019514
1718 | 0.4295 | 1718 | 0.0697 | 5287.5861 | 0.1294 | 1106 | 0.58327 | 1106 | 0.11954 | 1106 | 0.020577
1721 | 0.4352 | 1721 | 0.0709 | 5297.375 | 0.12678 | 1107 | 0.58139 | 1107 | 0.11923 | 1107 | 0.020542
1724 | 0.4408 | 1724 | 0.0722 | 5307.9156 | 0.12534 | 1108 | 0.58115 | 1108 | 0.1192 | 1108 | 0.020704
1727 | 0.4466 | 1727 | 0.0733 | 5317.7021 | 0.12158 | 1109 | 0.5812 | 1109 | 0.11929 | 1109 | 0.020545
1730 | 0.4523 | 1730 | 0.0746 | 5327.4876 | 0.12466 | 1110 | 0.57842 | 1110 | 0.1188 | 1110 | 0.020548
1733 | 0.4578 | 1733 | 0.0757 | 5337.272 | 0.12327 | 1111 | 0.5763 | 1111 | 0.11847 | 1111 | 0.020337
1736 | 0.4631 | 1736 | 0.0769 | 5347.8078 | 0.12432 | 1112 | 0.57338 | 1112 | 0.11792 | 1112 | 0.02041
1739 | 0.4686 | 1739 | 0.0781 | 5357.5899 | 0.12543 | 1113 | 0.57129 | 1113 | 0.11761 | 1113 | 0.020827
1742 | 0.4738 | 1742 | 0.0793 | 5367.3709 | 0.12276 | 1114 | 0.57099 | 1114 | 0.11769 | 1114 | 0.020639
1745 | 0.4789 | 1745 | 0.0805 | 5377.903 | 0.12269 | 1115 | 0.57013 | 1115 | 0.1176 | 1115 | 0.020918
1748 | 0.4839 | 1748 | 0.0816 | 5387.6817 | 0.12162 | 1116 | 0.56875 | 1116 | 0.11739 | 1116 | 0.020736
1751 | 0.4888 | 1751 | 0.0826 | 5397.4593 | 0.12163 | 1117 | 0.56414 | 1117 | 0.11649 | 1117 | 0.020761
1754 | 0.4935 | 1754 | 0.0838 | 5407.2357 | 0.11622 | 1118 | 0.55985 | 1118 | 0.11569 | 1118 | 0.02089
1757 | 0.4982 | 1757 | 0.0847 | 5417.763 | 0.1187 | 1119 | 0.55635 | 1119 | 0.11506 | 1119 | 0.020826
1760 | 0.5027 | 1760 | 0.0857 | 5427.5371 | 0.11798 | 1120 | 0.56028 | 1120 | 0.11597 | 1120 | 0.021187
1763 | 0.5073 | 1763 | 0.0867 | 5437.3102 | 0.11905 | 1121 | 0.57678 | 1121 | 0.11952 | 1121 | 0.021074
1766 | 0.5116 | 1766 | 0.0878 | 5447.8337 | 0.12003 | 1122 | 0.59161 | 1122 | 0.12273 | 1122 | 0.020662
1769 | 0.5156 | 1769 | 0.0887 | 5457.6044 | 0.11736 | 1123 | 0.59714 | 1123 | 0.124 | 1123 | 0.020455
1772 | 0.5195 | 1772 | 0.0896 | 5467.374 | 0.11524 | 1124 | 0.59242 | 1124 | 0.12311 | 1124 | 0.020279
1775 | 0.5234 | 1775 | 0.0904 | 5477.1425 | 0.11314 | 1125 | 0.59259 | 1125 | 0.1232 | 1125 | 0.020595
1778 | 0.5272 | 1778 | 0.0913 | 5487.6611 | 0.11534 | 1126 | 0.60565 | 1126 | 0.12601 | 1126 | 0.022066
1781 | 0.5307 | 1781 | 0.0922 | 5497.4272 | 0.11352 | 1127 | 0.61942 | 1127 | 0.12901 | 1127 | 0.023311
1784 | 0.5341 | 1784 | 0.0929 | 5507.1922 | 0.11392 | 1128 | 0.62605 | 1128 | 0.13052 | 1128 | 0.023229
1787 | 0.5375 | 1787 | 0.0936 | 5517.7071 | 0.11057 | 1129 | 0.61385 | 1129 | 0.12815 | 1129 | 0.022376
1790 | 0.5404 | 1790 | 0.0943 | 5527.4697 | 0.10732 | 1130 | 0.58895 | 1130 | 0.12309 | 1130 | 0.020554
1793 | 0.5432 | 1793 | 0.095 | 5537.2312 | 0.10876 | 1131 | 0.57164 | 1131 | 0.1196 | 1131 | 0.019932
1796 | 0.546 | 1796 | 0.0956 | 5547.7423 | 0.1113 | 1132 | 0.57307 | 1132 | 0.12001 | 1132 | 0.021048
1799 | 0.5488 | 1799 | 0.0963 | 5557.5014 | 0.11259 | 1133 | 0.59858 | 1133 | 0.12546 | 1133 | 0.022703
1802 | 0.5513 | 1802 | 0.0967 | 5567.2594 | 0.1103 | 1134 | 0.61186 | 1134 | 0.12836 | 1134 | 0.023324
1805 | 0.5533 | 1805 | 0.0973 | 5577.7667 | 0.10511 | 1135 | 0.60695 | 1135 | 0.12746 | 1135 | 0.022372
1808 | 0.5555 | 1808 | 0.0978 | 5587.5223 | 0.10873 | 1136 | 0.59067 | 1136 | 0.12415 | 1136 | 0.022211
1811 | 0.5578 | 1811 | 0.0984 | 5597.2767 | 0.10799 | 1137 | 0.59799 | 1137 | 0.12584 | 1137 | 0.022246
1814 | 0.5592 | 1814 | 0.0986 | 5607.7802 | 0.10232 | 1138 | 0.61142 | 1138 | 0.12878 | 1138 | 0.022667
1817 | 0.5615 | 1817 | 0.0991 | 5617.5322 | 0.10303 | 1139 | 0.62562 | 1139 | 0.13191 | 1139 | 0.023443
1820 | 0.5629 | 1820 | 0.0996 | 5627.2831 | 0.10497 | 1140 | 0.62531 | 1140 | 0.13196 | 1140 | 0.023259
1823 | 0.5627 | 1823 | 0.0995 | 5637.0328 | 0.1038 | 1141 | 0.62603 | 1141 | 0.13226 | 1141 | 0.023188
1826 | 0.5641 | 1826 | 0.0998 | 5647.5312 | 0.10772 | 1142 | 0.62797 | 1142 | 0.1328 | 1142 | 0.02363
1829 | 0.567 | 1829 | 0.1007 | 5657.2786 | 0.10832 | 1143 | 0.6312 | 1143 | 0.1336 | 1143 | 0.024122
1832 | 0.5682 | 1832 | 0.1007 | 5667.0247 | 0.10213 | 1144 | 0.63424 | 1144 | 0.13435 | 1144 | 0.024137
1835 | 0.5687 | 1835 | 0.1009 | 5677.5192 | 0.10422 | 1145 | 0.63305 | 1145 | 0.13423 | 1145 | 0.024246
1838 | 0.5715 | 1838 | 0.1016 | 5687.263 | 0.10096 | 1146 | 0.63067 | 1146 | 0.13391 | 1146 | 0.024147
1841 | 0.5718 | 1841 | 0.1016 | 5697.0055 | 0.10716 | 1147 | 0.62701 | 1147 | 0.13331 | 1147 | 0.023896
1844 | 0.57 | 1844 | 0.1012 | 5707.4962 | 0.10942 | 1148 | 0.62753 | 1148 | 0.13355 | 1148 | 0.023739
1847 | 0.5706 | 1847 | 0.1014 | 5717.2363 | 0.10998 | 1149 | 0.63602 | 1149 | 0.13549 | 1149 | 0.023747
1850 | 0.5717 | 1850 | 0.1016 | 5726.9752 | 0.11139 | 1150 | 0.64778 | 1150 | 0.1381 | 1150 | 0.023696
1853 | 0.5719 | 1853 | 0.1017 | 5737.462 | 0.10993 | 1151 | 0.65746 | 1151 | 0.14033 | 1151 | 0.023403
1856 | 0.5715 | 1856 | 0.1017 | 5747.1985 | 0.11153 | 1152 | 0.65751 | 1152 | 0.1405 | 1152 | 0.023973
1859 | 0.5712 | 1859 | 0.1016 | 5757.6826 | 0.10667 | 1153 | 0.65613 | 1153 | 0.1404 | 1153 | 0.025206
1862 | 0.5707 | 1862 | 0.1013 | 5767.4166 | 0.10968 | 1154 | 0.65482 | 1154 | 0.14031 | 1154 | 0.025475
1865 | 0.57 | 1865 | 0.1013 | 5777.1495 | 0.1125 | 1155 | 0.65481 | 1155 | 0.14048 | 1155 | 0.025793
1868 | 0.569 | 1868 | 0.101 | 5787.6296 | 0.11285 | 1156 | 0.65375 | 1156 | 0.1404 | 1156 | 0.025629
1871 | 0.5706 | 1871 | 0.1014 | 5797.36 | 0.10981 | 1157 | 0.65177 | 1157 | 0.14009 | 1157 | 0.025763
1874 | 0.5711 | 1874 | 0.1013 | 5807.0892 | 0.10548 | 1158 | 0.64946 | 1158 | 0.13975 | 1158 | 0.025782
1877 | 0.5687 | 1877 | 0.1011 | 5817.5654 | 0.1039 | 1159 | 0.64692 | 1159 | 0.13936 | 1159 | 0.025876
1880 | 0.5667 | 1880 | 0.1003 | 5827.2921 | 0.099498 | 1160 | 0.64397 | 1160 | 0.13891 | 1160 | 0.025866
1883 | 0.5654 | 1883 | 0.1003 | 5837.0176 | 0.099576 | 1161 | 0.64615 | 1161 | 0.13959 | 1161 | 0.026031
1886 | 0.5645 | 1886 | 0.0999 | 5847.4898 | 0.1018 | 1162 | 0.65913 | 1162 | 0.14261 | 1162 | 0.026222
1889 | 0.5632 | 1889 | 0.0997 | 5857.2128 | 0.10303 | 1163 | 0.6762 | 1163 | 0.14648 | 1163 | 0.026684
1892 | 0.5624 | 1892 | 0.0994 | 5866.9346 | 0.10186 | 1164 | 0.68736 | 1164 | 0.14908 | 1164 | 0.026387
1895 | 0.5605 | 1895 | 0.0992 | 5877.4028 | 0.10334 | 1165 | 0.69111 | 1165 | 0.15006 | 1165 | 0.02628
1898 | 0.5594 | 1898 | 0.0988 | 5887.1221 | 0.095818 | 1166 | 0.69006 | 1166 | 0.15001 | 1166 | 0.026284
1901 | 0.5578 | 1901 | 0.0985 | 5897.5877 | 0.091648 | 1167 | 0.69362 | 1167 | 0.15098 | 1167 | 0.026109
1904 | 0.5558 | 1904 | 0.0979 | 5907.3044 | 0.087316 | 1168 | 0.6963 | 1168 | 0.15176 | 1168 | 0.025951
1907 | 0.5535 | 1907 | 0.0976 | 5917.0199 | 0.091462 | 1169 | 0.70091 | 1169 | 0.15301 | 1169 | 0.026148
1910 | 0.5516 | 1910 | 0.0971 | 5927.4815 | 0.090415 | 1170 | 0.70315 | 1170 | 0.15373 | 1170 | 0.026764
1913 | 0.551 | 1913 | 0.0969 | 5937.1945 | 0.090557 | 1171 | 0.70516 | 1171 | 0.15437 | 1171 | 0.028479
1916 | 0.5496 | 1916 | 0.0966 | 5946.9062 | 0.091327 | 1172 | 0.70702 | 1172 | 0.15495 | 1172 | 0.028461
1919 | 0.547 | 1919 | 0.0959 | 5957.3637 | 0.089707 | 1173 | 0.71011 | 1173 | 0.15581 | 1173 | 0.028591
1922 | 0.5452 | 1922 | 0.0955 | 5967.0729 | 0.093324 | 1174 | 0.71287 | 1174 | 0.15662 | 1174 | 0.028863
1925 | 0.543 | 1925 | 0.0951 | 5977.5276 | 0.090813 | 1175 | 0.71532 | 1175 | 0.15737 | 1175 | 0.029225
1928 | 0.5406 | 1928 | 0.0944 | 5987.2343 | 0.091388 | 1176 | 0.71896 | 1176 | 0.15838 | 1176 | 0.029483
1931 | 0.5385 | 1931 | 0.0941 | 5996.9398 | 0.089963 | 1177 | 0.72397 | 1177 | 0.15973 | 1177 | 0.029848
1934 | 0.5369 | 1934 | 0.0936 | 6007.3904 | 0.086685 | 1178 | 0.72985 | 1178 | 0.16126 | 1178 | 0.030282
1937 | 0.5347 | 1937 | 0.093 | 6017.0933 | 0.089311 | 1179 | 0.73219 | 1179 | 0.16199 | 1179 | 0.030529
1940 | 0.5322 | 1940 | 0.0924 | 6026.7949 | 0.088121 | 1180 | 0.73178 | 1180 | 0.16212 | 1180 | 0.030955
1943 | 0.5302 | 1943 | 0.0923 | 6037.2414 | 0.084016 | 1181 | 0.7264 | 1181 | 0.16112 | 1181 | 0.03099
1946 | 0.5282 | 1946 | 0.0916 | 6046.9405 | 0.079052 | 1182 | 0.72328 | 1182 | 0.16063 | 1182 | 0.030924
1949 | 0.5258 | 1949 | 0.0912 | 6057.3842 | 0.082198 | 1183 | 0.72016 | 1183 | 0.16008 | 1183 | 0.031033
1952 | 0.5233 | 1952 | 0.0908 | 6067.0807 | 0.07853 | 1184 | 0.72763 | 1184 | 0.16188 | 1184 | 0.031199
1955 | 0.5213 | 1955 | 0.0901 | 6076.7759 | 0.079582 | 1185 | 0.74915 | 1185 | 0.16686 | 1185 | 0.03138
1958 | 0.5191 | 1958 | 0.0896 | 6087.2155 | 0.077944 | 1186 | 0.78252 | 1186 | 0.17457 | 1186 | 0.032052
1961 | 0.5167 | 1961 | 0.0889 | 6096.9081 | 0.082371 | 1187 | 0.82072 | 1187 | 0.18344 | 1187 | 0.033352
1964 | 0.5145 | 1964 | 0.0885 | 6107.3449 | 0.078195 | 1188 | 0.83596 | 1188 | 0.18717 | 1188 | 0.034591
1967 | 0.5122 | 1967 | 0.0881 | 6117.0349 | 0.079704 | 1189 | 0.80997 | 1189 | 0.1817 | 1189 | 0.033931
1970 | 0.5098 | 1970 | 0.0875 | 6126.7237 | 0.079392 | 1190 | 0.7729 | 1190 | 0.1737 | 1190 | 0.031227
1973 | 0.5077 | 1973 | 0.0869 | 6137.1563 | 0.076561 | 1191 | 0.74429 | 1191 | 0.16763 | 1191 | 0.031069
1976 | 0.5053 | 1976 | 0.0862 | 6146.8424 | 0.075094 | 1192 | 0.74787 | 1192 | 0.16877 | 1192 | 0.031261
1979 | 0.5032 | 1979 | 0.0861 | 6157.2722 | 0.072955 | 1193 | 0.75002 | 1193 | 0.1696 | 1193 | 0.031507
1982 | 0.5009 | 1982 | 0.0854 | 6166.9557 | 0.070976 | 1194 | 0.75165 | 1194 | 0.1703 | 1194 | 0.032572
1985 | 0.4987 | 1985 | 0.0848 | 6177.3827 | 0.07461 | 1195 | 0.75576 | 1195 | 0.17156 | 1195 | 0.033676
1988 | 0.4964 | 1988 | 0.0844 | 6187.0635 | 0.075083 | 1196 | 0.77227 | 1196 | 0.17561 | 1196 | 0.033959
1991 | 0.4942 | 1991 | 0.0839 | 6196.7431 | 0.077998 | 1197 | 0.78667 | 1197 | 0.17919 | 1197 | 0.033625
1994 | 0.4921 | 1994 | 0.0835 | 6207.1659 | 0.078702 | 1198 | 0.79391 | 1198 | 0.18112 | 1198 | 0.03351
1997 | 0.4898 | 1997 | 0.0831 | 6216.8428 | 0.080138 | 1199 | 0.78713 | 1199 | 0.17987 | 1199 | 0.034115
2000 | 0.4876 | 2000 | 0.0824 | 6227.2627 | 0.077673 | 1200 | 0.78508 | 1200 | 0.17971 | 1200 | 0.034947
2003 | 0.4854 | 2003 | 0.0822 | 6236.9369 | 0.074886 | 1201 | 0.79523 | 1201 | 0.18238 | 1201 | 0.035215
2006 | 0.4834 | 2006 | 0.0816 | 6246.6099 | 0.073372 | 1202 | 0.80572 | 1202 | 0.18514 | 1202 | 0.03554
2009 | 0.4815 | 2009 | 0.081 | 6257.0255 | 0.072314 | 1203 | 0.81052 | 1203 | 0.18657 | 1203 | 0.036604
2012 | 0.4793 | 2012 | 0.0805 | 6266.6958 | 0.074686 | 1204 | 0.80886 | 1204 | 0.18647 | 1204 | 0.03667
2015 | 0.4773 | 2015 | 0.0802 | 6277.1086 | 0.074447 | 1205 | 0.8214 | 1205 | 0.18962 | 1205 | 0.036343
2018 | 0.4755 | 2018 | 0.0798 | 6286.7762 | 0.074086 | 1206 | 0.8365 | 1206 | 0.19335 | 1206 | 0.036303
2021 | 0.4736 | 2021 | 0.0795 | 6297.1861 | 0.076811 | 1207 | 0.8462 | 1207 | 0.19589 | 1207 | 0.037004
2024 | 0.4714 | 2024 | 0.0788 | 6306.851 | 0.075017 | 1208 | 0.84305 | 1208 | 0.19548 | 1208 | 0.038059
2027 | 0.4697 | 2027 | 0.0786 | 6317.2579 | 0.072325 | 1209 | 0.8392 | 1209 | 0.19492 | 1209 | 0.038218
2030 | 0.468 | 2030 | 0.0781 | 6326.9202 | 0.069739 | 1210 | 0.83944 | 1210 | 0.19531 | 1210 | 0.038503
2033 | 0.4662 | 2033 | 0.0777 | 6336.5811 | 0.068313 | 1211 | 0.84252 | 1211 | 0.19634 | 1211 | 0.039023
2036 | 0.4647 | 2036 | 0.077 | 6346.9837 | 0.06798 | 1212 | 0.84789 | 1212 | 0.19789 | 1212 | 0.039625
2039 | 0.463 | 2039 | 0.077 | 6356.6419 | 0.068128 | 1213 | 0.85544 | 1213 | 0.19996 | 1213 | 0.040058
2042 | 0.4614 | 2042 | 0.0765 | 6367.0416 | 0.067719 | 1214 | 0.86389 | 1214 | 0.20224 | 1214 | 0.040591
2045 | 0.4599 | 2045 | 0.0761 | 6376.6971 | 0.06239 | 1215 | 0.87284 | 1215 | 0.20467 | 1215 | 0.039665
2048 | 0.4584 | 2048 | 0.076 | 6387.0939 | 0.067334 | 1216 | 0.87142 | 1216 | 0.20466 | 1216 | 0.038366
2051 | 0.4571 | 2051 | 0.0755 | 6396.7467 | 0.06716 | 1217 | 0.86095 | 1217 | 0.20255 | 1217 | 0.038809
2054 | 0.4556 | 2054 | 0.0752 | 6407.1405 | 0.069 | 1218 | 0.85249 | 1218 | 0.20092 | 1218 | 0.039757
2057 | 0.4539 | 2057 | 0.0751 | 6416.7905 | 0.065151 | 1219 | 0.85507 | 1219 | 0.2019 | 1219 | 0.040439
2060 | 0.4529 | 2060 | 0.0748 | 6427.1814 | 0.066727 | 1220 | 0.86878 | 1220 | 0.20548 | 1220 | 0.041661
2063 | 0.4516 | 2063 | 0.0741 | 6436.8287 | 0.067002 | 1221 | 0.8826 | 1221 | 0.20909 | 1221 | 0.042563
2066 | 0.4505 | 2066 | 0.0743 | 6446.4746 | 0.069131 | 1222 | 0.88857 | 1222 | 0.21085 | 1222 | 0.043331
2069 | 0.4494 | 2069 | 0.0742 | 6456.8611 | 0.070204 | 1223 | 0.88416 | 1223 | 0.21021 | 1223 | 0.042913
2072 | 0.4483 | 2072 | 0.0737 | 6466.5043 | 0.069619 | 1224 | 0.87783 | 1224 | 0.20916 | 1224 | 0.041509
2075 | 0.4475 | 2075 | 0.0736 | 6476.8878 | 0.072413 | 1225 | 0.87743 | 1225 | 0.20951 | 1225 | 0.041413
2078 | 0.4462 | 2078 | 0.0731 | 6486.5282 | 0.07455 | 1226 | 0.88604 | 1226 | 0.21203 | 1226 | 0.042028
2081 | 0.445 | 2081 | 0.073 | 6496.9087 | 0.076674 | 1227 | 0.89368 | 1227 | 0.2143 | 1227 | 0.042726
2084 | 0.4446 | 2084 | 0.0728 | 6506.5464 | 0.080457 | 1228 | 0.90311 | 1228 | 0.21701 | 1228 | 0.043394
2087 | 0.4435 | 2087 | 0.073 | 6516.9239 | 0.079281 | 1229 | 0.91471 | 1229 | 0.22026 | 1229 | 0.043677
2090 | 0.4429 | 2090 | 0.0728 | 6526.5588 | 0.075126 | 1230 | 0.92467 | 1230 | 0.2231 | 1230 | 0.043609
2093 | 0.4422 | 2093 | 0.0724 | 6536.9333 | 0.074274 | 1231 | 0.93058 | 1231 | 0.22498 | 1231 | 0.043854
2096 | 0.4416 | 2096 | 0.0725 | 6546.5654 | 0.069124 | 1232 | 0.93223 | 1232 | 0.22582 | 1232 | 0.045698
2099 | 0.4414 | 2099 | 0.0724 | 6556.9369 | 0.073141 | 1233 | 0.93649 | 1233 | 0.22733 | 1233 | 0.047901
2102 | 0.4406 | 2102 | 0.0725 | 6566.5662 | 0.066456 | 1234 | 0.93848 | 1234 | 0.22831 | 1234 | 0.048746
2105 | 0.4405 | 2105 | 0.0721 | 6576.9346 | 0.062575 | 1235 | 0.93937 | 1235 | 0.22903 | 1235 | 0.048852
2108 | 0.4401 | 2108 | 0.0721 | 6586.5611 | 0.069028 | 1236 | 0.94824 | 1236 | 0.2317 | 1236 | 0.048901
2111 | 0.4396 | 2111 | 0.0718 | 6596.9265 | 0.06415 | 1237 | 0.97036 | 1237 | 0.23762 | 1237 | 0.049067
2114 | 0.4395 | 2114 | 0.0721 | 6606.5502 | 0.065568 | 1238 | 0.99208 | 1238 | 0.24344 | 1238 | 0.04943
2117 | 0.4397 | 2117 | 0.0718 | 6616.9126 | 0.063147 | 1239 | 1.0035 | 1239 | 0.24672 | 1239 | 0.050369
2120 | 0.4393 | 2120 | 0.0723 | 6626.5334 | 0.057713 | 1240 | 1.0036 | 1240 | 0.2472 | 1240 | 0.051741
2123 | 0.4389 | 2123 | 0.0718 | 6636.8928 | 0.054682 | 1241 | 1.0039 | 1241 | 0.24774 | 1241 | 0.05211
2126 | 0.4393 | 2126 | 0.0719 | 6646.5108 | 0.058061 | 1242 | 1.0034 | 1242 | 0.24812 | 1242 | 0.052517
2129 | 0.4394 | 2129 | 0.0719 | 6656.8671 | 0.059252 | 1243 | 1.0046 | 1243 | 0.24893 | 1243 | 0.053005
2132 | 0.4396 | 2132 | 0.0719 | 6666.4822 | 0.05792 | 1244 | 1.0171 | 1244 | 0.25256 | 1244 | 0.053173
2135 | 0.4396 | 2135 | 0.072 | 6676.8354 | 0.055808 | 1245 | 1.0439 | 1245 | 0.25971 | 1245 | 0.053021
2138 | 0.4399 | 2138 | 0.072 | 6686.4477 | 0.057639 | 1246 | 1.0727 | 1246 | 0.26733 | 1246 | 0.053702
2141 | 0.44 | 2141 | 0.072 | 6696.7979 | 0.055722 | 1247 | 1.0917 | 1247 | 0.27258 | 1247 | 0.054355
2144 | 0.4404 | 2144 | 0.072 | 6706.4073 | 0.051147 | 1248 | 1.0847 | 1248 | 0.27137 | 1248 | 0.054519
2147 | 0.4402 | 2147 | 0.072 | 6716.7543 | 0.049385 | 1249 | 1.0615 | 1249 | 0.26615 | 1249 | 0.054945
2150 | 0.4405 | 2150 | 0.0724 | 6726.3609 | 0.049419 | 1250 | 1.0412 | 1250 | 0.26166 | 1250 | 0.055947
2153 | 0.4403 | 2153 | 0.0721 | 6736.7049 | 0.049896 | 1251 | 1.037 | 1251 | 0.26117 | 1251 | 0.056719
2156 | 0.4404 | 2156 | 0.0722 | 6746.3085 | 0.049445 | 1252 | 1.0509 | 1252 | 0.26515 | 1252 | 0.057836
2159 | 0.4411 | 2159 | 0.0725 | 6756.6494 | 0.049356 | 1253 | 1.0668 | 1253 | 0.26963 | 1253 | 0.059464
2162 | 0.4411 | 2162 | 0.0721 | 6766.2502 | 0.047476 | 1254 | 1.0834 | 1254 | 0.27432 | 1254 | 0.061009
2165 | 0.4408 | 2165 | 0.0723 | 6776.5879 | 0.045863 | 1255 | 1.0977 | 1255 | 0.27844 | 1255 | 0.062224
2168 | 0.4417 | 2168 | 0.0724 | 6786.9241 | 0.044287 | 1256 | 1.1016 | 1256 | 0.27998 | 1256 | 0.060807
2171 | 0.4414 | 2171 | 0.0724 | 6796.5205 | 0.048271 | 1257 | 1.0989 | 1257 | 0.27985 | 1257 | 0.05874
2174 | 0.442 | 2174 | 0.0729 | 6806.8535 | 0.044787 | 1258 | 1.098 | 1258 | 0.28024 | 1258 | 0.059455
2177 | 0.4423 | 2177 | 0.0728 | 6816.4469 | 0.046822 | 1259 | 1.1082 | 1259 | 0.28341 | 1259 | 0.060958
2180 | 0.4422 | 2180 | 0.0725 | 6826.7768 | 0.050022 | 1260 | 1.1233 | 1260 | 0.28783 | 1260 | 0.062479
2183 | 0.4422 | 2183 | 0.0727 | 6836.3674 | 0.050525 | 1261 | 1.1264 | 1261 | 0.28925 | 1261 | 0.063224
2186 | 0.4428 | 2186 | 0.0728 | 6846.6941 | 0.048425 | 1262 | 1.1188 | 1262 | 0.28794 | 1262 | 0.061881
2189 | 0.4432 | 2189 | 0.0732 | 6856.2817 | 0.04975 | 1263 | 1.1154 | 1263 | 0.28769 | 1263 | 0.061372
2192 | 0.4446 | 2192 | 0.0731 | 6866.6053 | 0.054543 | 1264 | 1.1277 | 1264 | 0.29149 | 1264 | 0.062674
2195 | 0.4458 | 2195 | 0.0732 | 6876.19 | 0.055189 | 1265 | 1.1506 | 1265 | 0.29808 | 1265 | 0.063942
2198 | 0.4474 | 2198 | 0.0736 | 6886.5104 | 0.056245 | 1266 | 1.1739 | 1266 | 0.30483 | 1266 | 0.065591
2201 | 0.4487 | 2201 | 0.0743 | 6896.8291 | 0.056122 | 1267 | 1.1907 | 1267 | 0.30989 | 1267 | 0.066862
2204 | 0.4503 | 2204 | 0.0745 | 6906.4093 | 0.051984 | 1268 | 1.19 | 1268 | 0.3104 | 1268 | 0.067877
2207 | 0.4519 | 2207 | 0.0749 | 6916.7249 | 0.052072 | 1269 | 1.1734 | 1269 | 0.30683 | 1269 | 0.069151
2210 | 0.4536 | 2210 | 0.0749 | 6926.3022 | 0.049479 | 1270 | 1.1571 | 1270 | 0.3033 | 1270 | 0.070051
2213 | 0.4556 | 2213 | 0.0752 | 6936.6146 | 0.052148 | 1271 | 1.1533 | 1271 | 0.30304 | 1271 | 0.07089
2216 | 0.4577 | 2216 | 0.0758 | 6946.1889 | 0.052027 | 1272 | 1.1629 | 1272 | 0.30628 | 1272 | 0.07237
2219 | 0.4596 | 2219 | 0.0766 | 6956.4981 | 0.05095 | 1273 | 1.1856 | 1273 | 0.31298 | 1273 | 0.073549
2222 | 0.4619 | 2222 | 0.0771 | 6966.8056 | 0.053746 | 1274 | 1.2191 | 1274 | 0.32261 | 1274 | 0.074857
2225 | 0.4647 | 2225 | 0.0772 | 6976.3754 | 0.04926 | 1275 | 1.2525 | 1275 | 0.33224 | 1275 | 0.075982
2228 | 0.4669 | 2228 | 0.0781 | 6986.6797 | 0.048956 | 1276 | 1.274 | 1276 | 0.33877 | 1276 | 0.07626
2231 | 0.4699 | 2231 | 0.0781 | 6996.2465 | 0.048529 | 1277 | 1.2811 | 1277 | 0.34148 | 1277 | 0.076681
2234 | 0.4728 | 2234 | 0.0791 | 7006.5476 | 0.047823 | 1278 | 1.2857 | 1278 | 0.34348 | 1278 | 0.077093
2237 | 0.476 | 2237 | 0.0799 | 7016.1114 | 0.044699 | 1279 | 1.2867 | 1279 | 0.34452 | 1279 | 0.077334
2240 | 0.4797 | 2240 | 0.081 | 7026.4093 | 0.044491 | 1280 | 1.2869 | 1280 | 0.34534 | 1280 | 0.07725
2243 | 0.4828 | 2243 | 0.0818 | 7036.7055 | 0.042363 | 1281 | 1.2859 | 1281 | 0.34589 | 1281 | 0.078049
2246 | 0.4859 | 2246 | 0.082 | 7046.2647 | 0.041289 | 1282 | 1.2981 | 1282 | 0.35001 | 1282 | 0.081403
2249 | 0.4893 | 2249 | 0.0829 | 7056.5577 | 0.03975 | 1283 | 1.3241 | 1283 | 0.35783 | 1283 | 0.084268
2252 | 0.4931 | 2252 | 0.0835 | 7066.1139 | 0.042889 | 1284 | 1.3497 | 1284 | 0.36556 | 1284 | 0.084979
2255 | 0.4968 | 2255 | 0.0842 | 7076.4036 | 0.040174 | 1285 | 1.365 | 1285 | 0.37054 | 1285 | 0.085947
2258 | 0.5012 | 2258 | 0.0852 | 7086.6916 | 0.037739 | 1286 | 1.3718 | 1286 | 0.37317 | 1286 | 0.08645
2261 | 0.5061 | 2261 | 0.0858 | 7096.2432 | 0.03739 | 1287 | 1.3809 | 1287 | 0.37637 | 1287 | 0.087413
2264 | 0.5116 | 2264 | 0.0877 | 7106.528 | 0.039275 | 1288 | 1.3879 | 1288 | 0.37903 | 1288 | 0.08825
2267 | 0.517 | 2267 | 0.0892 | 7116.0766 | 0.036419 | 1289 | 1.3924 | 1289 | 0.3811 | 1289 | 0.088805
2270 | 0.5231 | 2270 | 0.0901 | 7126.358 | 0.036051 | 1290 | 1.3967 | 1290 | 0.38318 | 1290 | 0.088903
2273 | 0.5288 | 2273 | 0.0915 | 7136.6378 | 0.035872 | 1291 | 1.4013 | 1291 | 0.3853 | 1291 | 0.090401
2276 | 0.5338 | 2276 | 0.0927 | 7146.1817 | 0.03733 | 1292 | 1.409 | 1292 | 0.38818 | 1292 | 0.091135
2279 | 0.539 | 2279 | 0.0938 | 7156.4582 | 0.037547 | 1293 | 1.4193 | 1293 | 0.39176 | 1293 | 0.091916
2282 | 0.5448 | 2282 | 0.0952 | 7165.9991 | 0.037795 | 1294 | 1.4351 | 1294 | 0.39696 | 1294 | 0.093798
2285 | 0.5499 | 2285 | 0.0968 | 7176.2723 | 0.040004 | 1295 | 1.4561 | 1295 | 0.40369 | 1295 | 0.095368
2288 | 0.556 | 2288 | 0.0981 | 7186.5438 | 0.040225 | 1296 | 1.4756 | 1296 | 0.40999 | 1296 | 0.097469
2291 | 0.5619 | 2291 | 0.0998 | 7196.08 | 0.040744 | 1297 | 1.4857 | 1297 | 0.41363 | 1297 | 0.099483
2294 | 0.5678 | 2294 | 0.1013 | 7206.3482 | 0.039399 | 1298 | 1.4776 | 1298 | 0.4122 | 1298 | 0.09993
2297 | 0.574 | 2297 | 0.1028 | 7216.6146 | 0.037819 | 1299 | 1.4605 | 1299 | 0.40827 | 1299 | 0.097827
2300 | 0.5805 | 2300 | 0.1038 | 7226.1461 | 0.038752 | 1300 | 1.4522 | 1300 | 0.4068 | 1300 | 0.097621
2303 | 0.5868 | 2303 | 0.1053 | 7236.4093 | 0.039084 | 1301 | 1.4642 | 1301 | 0.41099 | 1301 | 0.10005
2306 | 0.5925 | 2306 | 0.107 | 7245.9377 | 0.03969 | 1302 | 1.491 | 1302 | 0.4194 | 1302 | 0.10211
2309 | 0.5994 | 2309 | 0.1086 | 7256.1975 | 0.040215 | 1303 | 1.5166 | 1303 | 0.42753 | 1303 | 0.10446
2312 | 0.6064 | 2312 | 0.1101 | 7266.4555 | 0.039781 | 1304 | 1.5411 | 1304 | 0.43546 | 1304 | 0.1067
2315 | 0.6129 | 2315 | 0.1117 | 7275.9793 | 0.041413 | 1305 | 1.571 | 1305 | 0.44492 | 1305 | 0.1073
2318 | 0.62 | 2318 | 0.1136 | 7286.234 | 0.040262 | 1306 | 1.6029 | 1306 | 0.45502 | 1306 | 0.10559
2321 | 0.6275 | 2321 | 0.1155 | 7296.4869 | 0.040011 | 1307 | 1.6071 | 1307 | 0.45725 | 1307 | 0.10617
2324 | 0.6346 | 2324 | 0.1171 | 7306.0059 | 0.039437 | 1308 | 1.5912 | 1308 | 0.4537 | 1308 | 0.10804
2327 | 0.6423 | 2327 | 0.119 | 7316.2555 | 0.037095 | 1309 | 1.5733 | 1309 | 0.44955 | 1309 | 0.11045
2330 | 0.6501 | 2330 | 0.1207 | 7326.5034 | 0.035615 | 1310 | 1.5702 | 1310 | 0.44965 | 1310 | 0.1128
2333 | 0.6572 | 2333 | 0.1225 | 7336.0176 | 0.039104 | 1311 | 1.5757 | 1311 | 0.45231 | 1311 | 0.11545
2336 | 0.6651 | 2336 | 0.1242 | 7346.2621 | 0.038376 | 1312 | 1.5814 | 1312 | 0.45502 | 1312 | 0.11708
2339 | 0.6736 | 2339 | 0.1263 | 7356.5048 | 0.037612 | 1313 | 1.5939 | 1313 | 0.4596 | 1313 | 0.11563
2342 | 0.6811 | 2342 | 0.1285 | 7366.0143 | 0.039128 | 1314 | 1.6101 | 1314 | 0.46531 | 1314 | 0.11554
2345 | 0.6894 | 2345 | 0.1303 | 7376.2536 | 0.039387 | 1315 | 1.6217 | 1315 | 0.46973 | 1315 | 0.11746
2348 | 0.6984 | 2348 | 0.1328 | 7386.4912 | 0.040755 | 1316 | 1.6366 | 1316 | 0.47521 | 1316 | 0.11898
2351 | 0.7062 | 2351 | 0.1347 | 7395.9959 | 0.040488 | 1317 | 1.6522 | 1317 | 0.48082 | 1317 | 0.12156
2354 | 0.7154 | 2354 | 0.137 | 7406.23 | 0.040606 | 1318 | 1.6746 | 1318 | 0.48848 | 1318 | 0.12308
2357 | 0.7248 | 2357 | 0.1393 | 7416.4624 | 0.039538 | 1319 | 1.6939 | 1319 | 0.49524 | 1319 | 0.12492
2360 | 0.7334 | 2360 | 0.1416 | 7425.9623 | 0.040818 | 1320 | 1.7105 | 1320 | 0.5012 | 1320 | 0.12644
2363 | 0.7428 | 2363 | 0.144 | 7436.1913 | 0.03884 | 1321 | 1.7278 | 1321 | 0.50736 | 1321 | 0.12759
2366 | 0.753 | 2366 | 0.1465 | 7446.4185 | 0.038638 | 1322 | 1.7456 | 1322 | 0.51372 | 1322 | 0.13021
2369 | 0.7619 | 2369 | 0.149 | 7455.9135 | 0.037346 | 1323 | 1.7617 | 1323 | 0.51963 | 1323 | 0.13205
2372 | 0.772 | 2372 | 0.1515 | 7466.1373 | 0.034567 | 1324 | 1.7766 | 1324 | 0.52518 | 1324 | 0.13309
2375 | 0.7829 | 2375 | 0.1545 | 7476.3593 | 0.033886 | 1325 | 1.7954 | 1325 | 0.53189 | 1325 | 0.13521
2378 | 0.7926 | 2378 | 0.1569 | 7485.8495 | 0.034286 | 1326 | 1.8204 | 1326 | 0.54046 | 1326 | 0.13812
2381 | 0.803 | 2381 | 0.1598 | 7496.068 | 0.033081 | 1327 | 1.8473 | 1327 | 0.54955 | 1327 | 0.1407
2384 | 0.8144 | 2384 | 0.1626 | 7506.2847 | 0.032978 | 1328 | 1.8759 | 1328 | 0.55916 | 1328 | 0.14381
2387 | 0.8247 | 2387 | 0.1657 | 7515.7701 | 0.034315 | 1329 | 1.9097 | 1329 | 0.57047 | 1329 | 0.14521
2390 | 0.8357 | 2390 | 0.1683 | 7525.9834 | 0.033885 | 1330 | 1.9358 | 1330 | 0.57957 | 1330 | 0.14145
2393 | 0.8476 | 2393 | 0.1718 | 7536.1949 | 0.032569 | 1331 | 1.9256 | 1331 | 0.57775 | 1331 | 0.1405
2396 | 0.8587 | 2396 | 0.1744 | 7545.6753 | 0.031415 | 1332 | 1.8945 | 1332 | 0.5695 | 1332 | 0.14233
2399 | 0.8699 | 2399 | 0.1774 | 7555.8833 | 0.031495 | 1333 | 1.869 | 1333 | 0.56295 | 1333 | 0.1458
2402 | 0.882 | 2402 | 0.1808 | 7566.0895 | 0.032314 | 1334 | 1.8816 | 1334 | 0.56792 | 1334 | 0.14772
2405 | 0.8938 | 2405 | 0.1839 | 7576.2939 | 0.030572 | 1335 | 1.9088 | 1335 | 0.57734 | 1335 | 0.15082
2408 | 0.9049 | 2408 | 0.1874 | 7585.7678 | 0.032584 | 1336 | 1.9407 | 1336 | 0.58819 | 1336 | 0.15323
2411 | 0.9182 | 2411 | 0.1908 | 7595.9687 | 0.03177 | 1337 | 1.9717 | 1337 | 0.5987 | 1337 | 0.15797
2414 | 0.9304 | 2414 | 0.1941 | 7606.1678 | 0.030941 | 1338 | 2.0029 | 1338 | 0.60932 | 1338 | 0.16317
2417 | 0.9423 | 2417 | 0.1977 | 7615.6367 | 0.031631 | 1339 | 2.0081 | 1339 | 0.61207 | 1339 | 0.1658
2420 | 0.9555 | 2420 | 0.2013 | 7625.8323 | 0.035191 | 1340 | 2.0038 | 1340 | 0.61202 | 1340 | 0.16147
2423 | 0.9688 | 2423 | 0.2051 | 7636.0261 | 0.035259 | 1341 | 2.0199 | 1341 | 0.61822 | 1341 | 0.16362
2426 | 0.9816 | 2426 | 0.2085 | 7646.218 | 0.036029 | 1342 | 2.062 | 1342 | 0.63225 | 1342 | 0.16741
2429 | 0.9958 | 2429 | 0.2125 | 7655.6803 | 0.035138 | 1343 | 2.0783 | 1343 | 0.63831 | 1343 | 0.16441
2432 | 1.01 | 2432 | 0.2166 | 7665.8687 | 0.034602 | 1344 | 2.0429 | 1344 | 0.62853 | 1344 | 0.1627
2435 | 1.0237 | 2435 | 0.2207 | 7676.0553 | 0.034942 | 1345 | 2.0222 | 1345 | 0.62341 | 1345 | 0.17097
2438 | 1.0379 | 2438 | 0.2248 | 7686.2401 | 0.035852 | 1346 | 2.0656 | 1346 | 0.63821 | 1346 | 0.18202
2441 | 1.0525 | 2441 | 0.2288 | 7695.6957 | 0.037015 | 1347 | 2.1492 | 1347 | 0.66534 | 1347 | 0.18534
2444 | 1.0665 | 2444 | 0.233 | 7705.8769 | 0.03822 | 1348 | 2.1906 | 1348 | 0.67952 | 1348 | 0.17642
2447 | 1.0808 | 2447 | 0.2375 | 7716.0562 | 0.036597 | 1349 | 2.1629 | 1349 | 0.67236 | 1349 | 0.16991
2450 | 1.0963 | 2450 | 0.2421 | 7726.2338 | 0.037903 | 1350 | 2.0686 | 1350 | 0.64463 | 1350 | 0.16215
2453 | 1.1105 | 2453 | 0.2459 | 7735.6827 | 0.03835 | 1351 | 1.9744 | 1351 | 0.61684 | 1351 | 0.16017
2456 | 1.1243 | 2456 | 0.2503 | 7745.8566 | 0.039609 | 1352 | 1.9742 | 1352 | 0.6181 | 1352 | 0.17486
2459 | 1.1393 | 2459 | 0.2546 | 7756.0287 | 0.03998 | 1353 | 2.1466 | 1353 | 0.6735 | 1353 | 0.20386
2462 | 1.1546 | 2462 | 0.2592 | 7766.199 | 0.038184 | 1354 | 2.3805 | 1354 | 0.74853 | 1354 | 0.21332
2465 | 1.1693 | 2465 | 0.2635 | 7775.6412 | 0.0356 | 1355 | 2.4707 | 1355 | 0.77853 | 1355 | 0.19501
2468 | 1.1848 | 2468 | 0.2684 | 7785.8078 | 0.038538 | 1356 | 2.3109 | 1356 | 0.72967 | 1356 | 0.1698
2471 | 1.2008 | 2471 | 0.2731 | 7795.9727 | 0.040701 | 1357 | 2.0182 | 1357 | 0.63847 | 1357 | 0.14995
2474 | 1.2163 | 2474 | 0.278 | 7806.1356 | 0.04013 | 1358 | 1.8235 | 1358 | 0.57827 | 1358 | 0.15618
2477 | 1.2332 | 2477 | 0.2828 | 7815.571 | 0.040106 | 1359 | 1.9037 | 1359 | 0.6054 | 1359 | 0.19581
2480 | 1.2489 | 2480 | 0.2879 | 7825.7303 | 0.040488 | 1360 | 2.1837 | 1360 | 0.69635 | 1360 | 0.22215
2483 | 1.2639 | 2483 | 0.2925 | 7835.8878 | 0.040339 | 1361 | 2.4174 | 1361 | 0.77277 | 1361 | 0.21275
2486 | 1.2798 | 2486 | 0.2976 | 7846.0435 | 0.038855 | 1362 | 2.499 | 1362 | 0.80082 | 1362 | 0.21297
2489 | 1.2958 | 2489 | 0.3023 | 7855.472 | 0.038559 | 1363 | 2.4547 | 1363 | 0.78846 | 1363 | 0.20946
2492 | 1.3118 | 2492 | 0.307 | 7865.624 | 0.039449 | 1364 | 2.3737 | 1364 | 0.76391 | 1364 | 0.20385
2495 | 1.3283 | 2495 | 0.3122 | 7875.7741 | 0.037926 | 1365 | 2.3075 | 1365 | 0.74415 | 1365 | 0.21025
2498 | 1.3434 | 2498 | 0.3172 | 7885.9224 | 0.03604 | 1366 | 2.2678 | 1366 | 0.73295 | 1366 | 0.2157
2501 | 1.36 | 2501 | 0.3225 | 7896.0687 | 0.037077 | 1367 | 2.2715 | 1367 | 0.73581 | 1367 | 0.21072
2504 | 1.3768 | 2504 | 0.3278 | 7905.4887 | 0.035737 | 1368 | 2.2957 | 1368 | 0.74533 | 1368 | 0.21417
2507 | 1.3934 | 2507 | 0.3326 | 7915.6314 | 0.037502 | 1369 | 2.3949 | 1369 | 0.77916 | 1369 | 0.23566
2510 | 1.4097 | 2510 | 0.3387 | 7925.7722 | 0.035771 | 1370 | 2.5499 | 1370 | 0.8313 | 1370 | 0.25218
2513 | 1.4262 | 2513 | 0.3435 | 7935.9112 | 0.035887 | 1371 | 2.6717 | 1371 | 0.87281 | 1371 | 0.25181
2516 | 1.4428 | 2516 | 0.3494 | 7946.0482 | 0.037282 | 1372 | 2.7041 | 1372 | 0.88532 | 1372 | 0.2531
2519 | 1.4596 | 2519 | 0.3541 | 7955.4595 | 0.036454 | 1373 | 2.7371 | 1373 | 0.89791 | 1373 | 0.26611
2522 | 1.4763 | 2522 | 0.3599 | 7965.5929 | 0.035843 | 1374 | 2.8097 | 1374 | 0.92362 | 1374 | 0.27679
2525 | 1.4928 | 2525 | 0.364 | 7975.7243 | 0.036913 | 1375 | 2.8445 | 1375 | 0.93709 | 1375 | 0.26416
2528 | 1.5084 | 2528 | 0.3699 | 7985.8539 | 0.038258 | 1376 | 2.7085 | 1376 | 0.89419 | 1376 | 0.22347
2531 | 1.5249 | 2531 | 0.376 | 7995.9816 | 0.038118 | 1377 | 2.3855 | 1377 | 0.78906 | 1377 | 0.18649
2534 | 1.5424 | 2534 | 0.3818 | 8005.3841 | 0.037204 | 1378 | 2.0666 | 1378 | 0.68468 | 1378 | 0.17843
2537 | 1.5605 | 2537 | 0.3869 | 8015.5081 | 0.038107 | 1379 | 1.9634 | 1379 | 0.65163 | 1379 | 0.1999
2540 | 1.5792 | 2540 | 0.3949 | 8025.6302 | 0.036464 | 1380 | 2.1575 | 1380 | 0.71741 | 1380 | 0.24149
2543 | 1.5993 | 2543 | 0.3996 | 8035.7503 | 0.035153 | 1381 | 2.5344 | 1381 | 0.84453 | 1381 | 0.28336
2546 | 1.618 | 2546 | 0.4067 | 8045.8686 | 0.034943 | 1382 | 2.8279 | 1382 | 0.94406 | 1382 | 0.28715
2549 | 1.6346 | 2549 | 0.4127 | 8055.9849 | 0.034741 | 1383 | 2.8757 | 1383 | 0.96168 | 1383 | 0.26268
2552 | 1.6507 | 2552 | 0.4177 | 8065.3769 | 0.035926 | 1384 | 2.7292 | 1384 | 0.91422 | 1384 | 0.252
2555 | 1.6631 | 2555 | 0.4221 | 8075.4895 | 0.035846 | 1385 | 2.6515 | 1385 | 0.88987 | 1385 | 0.27673
2558 | 1.6782 | 2558 | 0.4278 | 8085.6002 | 0.03643 | 1386 | 2.8113 | 1386 | 0.94515 | 1386 | 0.31847
2561 | 1.6987 | 2561 | 0.4351 | 8095.7089 | 0.035314 | 1387 | 3.0352 | 1387 | 1.0222 | 1387 | 0.31083
2564 | 1.7191 | 2564 | 0.442 | 8105.8157 | 0.036738 | 1388 | 3.0463 | 1388 | 1.0275 | 1388 | 0.26914
2567 | 1.7398 | 2567 | 0.4488 | 8115.9206 | 0.037559 | 1389 | 2.861 | 1389 | 0.96696 | 1389 | 0.25573
2570 | 1.761 | 2570 | 0.4546 | 8125.3019 | 0.038049 | 1390 | 2.643 | 1390 | 0.89514 | 1390 | 0.26003
2573 | 1.7804 | 2573 | 0.463 | 8135.4031 | 0.039182 | 1391 | 2.5074 | 1391 | 0.85103 | 1391 | 0.245
2576 | 1.7994 | 2576 | 0.4706 | 8145.5023 | 0.038218 | 1392 | 2.4604 | 1392 | 0.83687 | 1392 | 0.2583
2579 | 1.8155 | 2579 | 0.4747 | 8155.5995 | 0.036886 | 1393 | 2.6582 | 1393 | 0.90614 | 1393 | 0.32789
2582 | 1.835 | 2582 | 0.482 | 8165.6948 | 0.038441 | 1394 | 3.0461 | 1394 | 1.0402 | 1394 | 0.36544
2585 | 1.8558 | 2585 | 0.4867 | 8175.7881 | 0.038035 | 1395 | 3.133 | 1395 | 1.0713 | 1395 | 0.29028
2588 | 1.8743 | 2588 | 0.4948 | 8185.8795 | 0.037672 | 1396 | 2.8175 | 1396 | 0.96492 | 1396 | 0.23261
2591 | 1.8967 | 2591 | 0.5021 | 8195.2484 | 0.038894 | 1397 | 2.4619 | 1397 | 0.84483 | 1397 | 0.2569
2594 | 1.9197 | 2594 | 0.5102 | 8205.336 | 0.040035 | 1398 | 2.6606 | 1398 | 0.91467 | 1398 | 0.33778
2597 | 1.9432 | 2597 | 0.518 | 8215.4216 | 0.04166 | 1399 | 3.1444 | 1399 | 1.0827 | 1399 | 0.36814
2600 | 1.9662 | 2600 | 0.5284 | 8225.5053 | 0.041327 | 1400 | 3.321 | 1400 | 1.145 | 1400 | 0.29968
2609.5151 | 2.0254 | 2609.5151 | 0.50959 | 8235.5871 | 0.042145 | 1401 | 3.1274 | 1401 | 1.0797 | 1401 | 0.273
2619.4529 | 2.1678 | 2619.4529 | 0.5057 | 8245.6668 | 0.040875 | 1402 | 2.8824 | 1402 | 0.9969 | 1402 | 0.29603
2629.6624 | 2.0676 | 2629.6624 | 0.558 | 8255.7446 | 0.040806 | 1403 | 2.8885 | 1403 | 1.001 | 1403 | 0.3118
2639.5918 | 1.9778 | 2639.5918 | 0.59004 | 8265.8204 | 0.042165 | 1404 | 2.9114 | 1404 | 1.0109 | 1404 | 0.30467
2649.5171 | 2.0436 | 2649.5171 | 0.66013 | 8275.1748 | 0.042263 | 1405 | 2.8627 | 1405 | 0.99575 | 1405 | 0.3094
2659.4381 | 2.0281 | 2659.4381 | 0.62453 | 8285.2468 | 0.042242 | 1406 | 2.8839 | 1406 | 1.0048 | 1406 | 0.342
2669.6304 | 2.1357 | 2669.6304 | 0.60715 | 8295.3169 | 0.040409 | 1407 | 3.1092 | 1407 | 1.0851 | 1407 | 0.3766
2679.5429 | 2.2571 | 2679.5429 | 0.57249 | 8305.3849 | 0.038913 | 1408 | 3.3691 | 1408 | 1.1777 | 1408 | 0.36662
2689.4511 | 2.4915 | 2689.4511 | 0.54547 | 8315.451 | 0.038987 | 1409 | 3.3763 | 1409 | 1.1822 | 1409 | 0.32516
2699.6302 | 2.2833 | 2699.6302 | 0.56935 | 8325.5151 | 0.037684 | 1410 | 3.1568 | 1410 | 1.1072 | 1410 | 0.30581
2709.5299 | 2.0962 | 2709.5299 | 0.52554 | 8335.5772 | 0.038974 | 1411 | 2.9569 | 1411 | 1.0389 | 1411 | 0.32761
2719.4252 | 2.3427 | 2719.4252 | 0.53793 | 8345.6373 | 0.040017 | 1412 | 3.0355 | 1412 | 1.0683 | 1412 | 0.36356
2729.591 | 2.4068 | 2729.591 | 0.51375 | 8355.6954 | 0.038498 | 1413 | 3.1726 | 1413 | 1.1182 | 1413 | 0.35909
2739.4777 | 2.3006 | 2739.4777 | 0.59012 | 8365.7515 | 0.039849 | 1414 | 3.2136 | 1414 | 1.1342 | 1414 | 0.33913
2749.36 | 1.9388 | 2749.36 | 0.61699 | 8375.0876 | 0.040542 | 1415 | 3.1227 | 1415 | 1.1039 | 1415 | 0.33845
2759.5123 | 1.3372 | 2759.5123 | 0.63317 | 8385.1398 | 0.04017 | 1416 | 3.1251 | 1416 | 1.1066 | 1416 | 0.35903
2769.3858 | 1.0483 | 2769.3858 | 0.54051 | 8395.1901 | 0.042234 | 1417 | 3.2101 | 1417 | 1.1388 | 1417 | 0.37284
2779.529 | 0.76426 | 2779.529 | 0.49566 | 8405.2383 | 0.040309 | 1418 | 3.296 | 1418 | 1.1709 | 1418 | 0.37106
2789.3936 | 0.40631 | 2789.3936 | 0.47514 | 8415.2846 | 0.041042 | 1419 | 3.2755 | 1419 | 1.1653 | 1419 | 0.35575
2799.5277 | 0.28241 | 2799.5277 | 0.33979 | 8425.3288 | 0.040971 | 1420 | 3.223 | 1420 | 1.1483 | 1420 | 0.35734
2809.3833 | 0.25011 | 2809.3833 | 0.25368 | 8435.3711 | 0.042542 | 1421 | 3.2732 | 1421 | 1.1683 | 1421 | 0.39282
2819.5081 | 0.049263 | 2819.5081 | 0.14126 | 8445.4113 | 0.042043 | 1422 | 3.4138 | 1422 | 1.2205 | 1422 | 0.40417
2829.3548 | 0.05298 | 2829.3548 | 0.096457 | 8455.4495 | 0.042584 | 1423 | 3.5372 | 1423 | 1.2664 | 1423 | 0.39731
2839.4703 | 0.061664 | 2839.4703 | 0.075678 | 8465.4856 | 0.040853 | 1424 | 3.4835 | 1424 | 1.2491 | 1424 | 0.3786
2849.3079 | 0.046529 | 2849.3079 | 0.089256 | 8475.5198 | 0.042362 | 1425 | 3.384 | 1425 | 1.2155 | 1425 | 0.37721
2859.414 | 0.037549 | 2859.414 | 0.10939 | 8485.5519 | 0.043248 | 1426 | 3.3304 | 1426 | 1.1984 | 1426 | 0.38609
2869.5154 | 0.033527 | 2869.5154 | 0.078831 | 8495.582 | 0.041706 | 1427 | 3.3459 | 1427 | 1.2057 | 1427 | 0.38602
2879.3392 | 0.031623 | 2879.3392 | 0.11245 | 8505.6101 | 0.042543 | 1428 | 3.3629 | 1428 | 1.2136 | 1428 | 0.38699
2889.4311 | 0.042017 | 2889.4311 | 0.081336 | 8515.6362 | 0.043889 | 1429 | 3.3971 | 1429 | 1.2281 | 1429 | 0.39957
2899.2457 | 0.047087 | 2899.2457 | 0.087442 | 8525.6602 | 0.044383 | 1430 | 3.4638 | 1430 | 1.2545 | 1430 | 0.41289
2909.3281 | 0.059824 | 2909.3281 | 0.052688 | 8535.6821 | 0.04552 | 1431 | 3.5197 | 1431 | 1.2771 | 1431 | 0.41425
2919.4056 | 0.080634 | 2919.4056 | 0.044575 | 8544.9864 | 0.047291 | 1432 | 3.5368 | 1432 | 1.2851 | 1432 | 0.41461
2929.2061 | 0.066519 | 2929.2061 | 0.049631 | 8555.0045 | 0.046546 | 1433 | 3.5419 | 1433 | 1.2886 | 1433 | 0.41839
2939.2741 | 0.061653 | 2939.2741 | 0.024036 | 8565.0205 | 0.047789 | 1434 | 3.5727 | 1434 | 1.3015 | 1434 | 0.42653
2949.3371 | 0.061127 | 2949.3371 | 0.01437 | 8575.0344 | 0.047764 | 1435 | 3.6302 | 1435 | 1.3249 | 1435 | 0.4413
2959.3952 | 0.071366 | 2959.3952 | 0.0027429 | 8585.0463 | 0.048859 | 1436 | 3.7046 | 1436 | 1.3547 | 1436 | 0.43837
2969.1767 | 0.074057 | 2969.1767 | 0.0232 | 8595.0562 | 0.048876 | 1437 | 3.7405 | 1437 | 1.3702 | 1437 | 0.42156
2979.2251 | 0.077069 | 2979.2251 | 0.023598 | 8605.064 | 0.050847 | 1438 | 3.6872 | 1438 | 1.3526 | 1438 | 0.42602
2989.2684 | 0.073378 | 2989.2684 | 0.038785 | 8615.0697 | 0.049824 | 1439 | 3.6201 | 1439 | 1.3298 | 1439 | 0.43167
2999.3068 | 0.0652 | 2999.3068 | 0.046872 | 8625.0734 | 0.051309 | 1440 | 3.5827 | 1440 | 1.3177 | 1440 | 0.43845
3009.3402 | 0.060925 | 3009.3402 | 0.070983 | 8635.075 | 0.050408 | 1441 | 3.6116 | 1441 | 1.3298 | 1441 | 0.44367
3019.3686 | 0.065351 | 3019.3686 | 0.11019 | 8645.0746 | 0.050065 | 1442 | 3.661 | 1442 | 1.35 | 1442 | 0.45862
3029.3919 | 0.046089 | 3029.3919 | 0.0897 | 8655.0721 | 0.048765 | 1443 | 3.7736 | 1443 | 1.3942 | 1443 | 0.48562
3039.1395 | 0.036369 | 3039.1395 | 0.039843 | 8665.0675 | 0.047175 | 1444 | 3.8765 | 1444 | 1.4351 | 1444 | 0.48581
3049.1528 | 0.04717 | 3049.1528 | 0.021294 | 8675.0609 | 0.047746 | 1445 | 3.8993 | 1445 | 1.446 | 1445 | 0.47309
3059.1611 | 0.025454 | 3059.1611 | 0.019233 | 8685.0522 | 0.046756 | 1446 | 3.7769 | 1446 | 1.4029 | 1446 | 0.44322
3069.1643 | 0.011554 | 3069.1643 | 0.010238 | 8695.0414 | 0.047732 | 1447 | 3.708 | 1447 | 1.3791 | 1447 | 0.45716
3079.1623 | 0.0041545 | 3079.1623 | 0.033061 | 8705.0286 | 0.047918 | 1448 | 3.7403 | 1448 | 1.3931 | 1448 | 0.47563
3089.1552 | 0.0034733 | 3089.1552 | 0.090566 | 8715.0136 | 0.049162 | 1449 | 3.8538 | 1449 | 1.4368 | 1449 | 0.48959
3099.1429 | 0.032747 | 3099.1429 | 0.10612 | 8724.9966 | 0.050875 | 1450 | 3.9136 | 1450 | 1.4613 | 1450 | 0.48126
3109.1255 | 0.043905 | 3109.1255 | 0.094283 | 8734.9775 | 0.050301 | 1451 | 3.924 | 1451 | 1.4668 | 1451 | 0.48796
3119.1029 | 0.0443 | 3119.1029 | 0.02536 | 8744.9563 | 0.053932 | 1452 | 3.9398 | 1452 | 1.4745 | 1452 | 0.49184
3129.0751 | 0.044072 | 3129.0751 | 0.010116 | 8754.9331 | 0.055888 | 1453 | 3.9911 | 1453 | 1.4951 | 1453 | 0.51242
3139.3114 | 0.046739 | 3139.3114 | 0.016849 | 8764.9077 | 0.053677 | 1454 | 4.066 | 1454 | 1.5257 | 1454 | 0.517
3149.273 | 0.04592 | 3149.273 | 0.012556 | 8774.8802 | 0.052788 | 1455 | 4.1155 | 1455 | 1.5472 | 1455 | 0.5156
3159.2293 | 0.050174 | 3159.2293 | 0.019729 | 8784.8507 | 0.055075 | 1456 | 4.0668 | 1456 | 1.5318 | 1456 | 0.5049
3169.1804 | 0.027179 | 3169.1804 | 0.017283 | 8794.819 | 0.054276 | 1457 | 4.0071 | 1457 | 1.5116 | 1457 | 0.52317
3179.1261 | 0.012643 | 3179.1261 | 0.048126 | 8804.7853 | 0.053126 | 1458 | 3.9997 | 1458 | 1.5107 | 1458 | 0.51755
3189.0666 | 0.0090853 | 3189.0666 | 0.027243 | 8815.4611 | 0.052259 | 1459 | 4.0725 | 1459 | 1.5402 | 1459 | 0.51863
3199.2702 | 0.022578 | 3199.2702 | 0.10451 | 8825.4229 | 0.052945 | 1460 | 4.114 | 1460 | 1.5583 | 1460 | 0.50767
3209.1999 | 0.061771 | 3209.1999 | 0.097235 | 8835.3827 | 0.051306 | 1461 | 4.0776 | 1461 | 1.5471 | 1461 | 0.51737
3219.1242 | 0.058614 | 3219.1242 | 0.034536 | 8845.3404 | 0.051113 | 1462 | 4.0507 | 1462 | 1.5394 | 1462 | 0.52372
3229.0432 | 0.055683 | 3229.0432 | 0.051652 | 8855.296 | 0.049756 | 1463 | 4.0632 | 1463 | 1.546 | 1463 | 0.53724
3239.2246 | 0.056343 | 3239.2246 | 0.039993 | 8865.2494 | 0.049561 | 1464 | 4.1401 | 1464 | 1.577 | 1464 | 0.5482
3249.1326 | 0.087402 | 3249.1326 | 0.006241 | 8875.2007 | 0.050093 | 1465 | 4.1667 | 1465 | 1.5888 | 1465 | 0.55515
3259.0352 | 0.11225 | 3259.0352 | 0.093139 | 8885.1499 | 0.050935 | 1466 | 4.0898 | 1466 | 1.5611 | 1466 | 0.55884
3269.1998 | 0.10427 | 3269.1998 | 0.091444 | 8895.097 | 0.051958 | 1467 | 4.0089 | 1467 | 1.5321 | 1467 | 0.53912
3279.0914 | 0.071051 | 3279.0914 | 0.1253 | 8905.042 | 0.053386 | 1468 | 3.9925 | 1468 | 1.5275 | 1468 | 0.5527
3288.9775 | 0.080371 | 3288.9775 | 0.11526 | 8914.9848 | 0.051607 | 1469 | 4.1775 | 1469 | 1.601 | 1469 | 0.56959
3299.125 | 0.059752 | 3299.125 | 0.041403 | 8924.9255 | 0.051765 | 1470 | 4.3585 | 1470 | 1.6733 | 1470 | 0.56594
3309 | 0.046898 | 3309 | 0.035487 | 8934.8641 | 0.051345 | 1471 | 4.4989 | 1471 | 1.7302 | 1471 | 0.57086
3319.1361 | 0.01363 | 3319.1361 | 0.010622 | 8944.8005 | 0.05125 | 1472 | 4.4862 | 1472 | 1.7275 | 1472 | 0.56346
3328.9998 | 0.039463 | 3328.9998 | 0.033086 | 8954.7348 | 0.051514 | 1473 | 4.3526 | 1473 | 1.6777 | 1473 | 0.56527
3339.1244 | 0.037885 | 3339.1244 | 0.086982 | 8965.3764 | 0.051993 | 1474 | 4.2421 | 1474 | 1.6367 | 1474 | 0.57251
3348.9769 | 0.031953 | 3348.9769 | 0.075266 | 8975.3062 | 0.049608 | 1475 | 4.1734 | 1475 | 1.612 | 1475 | 0.582
3359.0898 | 0.033029 | 3359.0898 | 0.033059 | 8985.234 | 0.052025 | 1476 | 4.2095 | 1476 | 1.6286 | 1476 | 0.58379
3368.9309 | 0.016702 | 3368.9309 | 0.034878 | 8995.1595 | 0.051743 | 1477 | 4.2422 | 1477 | 1.6439 | 1477 | 0.59527
3379.0322 | 0.005954 | 3379.0322 | 0.024943 | 9005.083 | 0.05088 | 1478 | 4.3929 | 1478 | 1.7051 | 1478 | 0.59895
3389.1275 | 0.03756 | 3389.1275 | 0.010171 | 9015.0042 | 0.04915 | 1479 | 4.558 | 1479 | 1.7706 | 1479 | 0.60763
3398.9514 | 0.037039 | 3398.9514 | 0.018903 | 9024.9234 | 0.048704 | 1480 | 4.7114 | 1480 | 1.8319 | 1480 | 0.60997
3409.035 | 0.060783 | 3409.035 | 0.031329 | 9034.8404 | 0.048423 | 1481 | 4.6916 | 1481 | 1.8261 | 1481 | 0.59877
3419.1125 | 0.064046 | 3419.1125 | 0.041828 | 9044.7552 | 0.048622 | 1482 | 4.5914 | 1482 | 1.7899 | 1482 | 0.60664
3428.9191 | 0.093592 | 3428.9191 | 0.065525 | 9054.6678 | 0.048493 | 1483 | 4.4921 | 1483 | 1.7542 | 1483 | 0.61163
3438.9847 | 0.097423 | 3438.9847 | 0.076432 | 9065.2861 | 0.050094 | 1484 | 4.4479 | 1484 | 1.7392 | 1484 | 0.62176
3449.0443 | 0.10744 | 3449.0443 | 0.01562 | 9075.1943 | 0.048796 | 1485 | 4.48 | 1485 | 1.7532 | 1485 | 0.62265
3458.8333 | 0.10211 | 3458.8333 | 0.02029 | 9085.1003 | 0.048612 | 1486 | 4.4919 | 1486 | 1.759 | 1486 | 0.62731
3468.8809 | 0.079724 | 3468.8809 | 0.030955 | 9095.0041 | 0.048918 | 1487 | 4.4999 | 1487 | 1.7636 | 1487 | 0.63526
3478.9224 | 0.11399 | 3478.9224 | 0.0029724 | 9104.9058 | 0.049463 | 1488 | 4.5026 | 1488 | 1.7665 | 1488 | 0.63806
3488.9578 | 0.16681 | 3488.9578 | 0.0092307 | 9114.8053 | 0.049543 | 1489 | 4.521 | 1489 | 1.777 | 1489 | 0.64906
3498.987 | 0.17294 | 3498.987 | 0.058887 | 9124.7026 | 0.0505 | 1490 | 4.5406 | 1490 | 1.7879 | 1490 | 0.65403
3509.0101 | 0.18004 | 3509.0101 | 0.071099 | 9134.5978 | 0.051374 | 1491 | 4.5595 | 1491 | 1.7979 | 1491 | 0.66413
3519.027 | 0.171 | 3519.027 | 0.024247 | 9145.1973 | 0.05135 | 1492 | 4.5994 | 1492 | 1.8154 | 1492 | 0.66492
3529.0377 | 0.20031 | 3529.0377 | 0.014945 | 9155.0879 | 0.050279 | 1493 | 4.6376 | 1493 | 1.8322 | 1493 | 0.66368
3538.779 | 0.2159 | 3538.779 | 0.028979 | 9164.9763 | 0.051463 | 1494 | 4.7057 | 1494 | 1.8612 | 1494 | 0.6453
3548.7774 | 0.21461 | 3548.7774 | 0.089368 | 9174.8625 | 0.052583 | 1495 | 4.766 | 1495 | 1.8866 | 1495 | 0.64991
3558.7696 | 0.22288 | 3558.7696 | 0.041309 | 9184.7466 | 0.052772 | 1496 | 4.8372 | 1496 | 1.9166 | 1496 | 0.6551
3568.7556 | 0.27293 | 3568.7556 | 0.0034511 | 9194.6284 | 0.052254 | 1497 | 4.8491 | 1497 | 1.9234 | 1497 | 0.65996
3578.9978 | 0.3131 | 3578.9978 | 0.022726 | 9204.5081 | 0.053027 | 1498 | 4.7739 | 1498 | 1.8958 | 1498 | 0.66867
3588.971 | 0.32573 | 3588.971 | 0.047641 | 9215.091 | 0.052869 | 1499 | 4.6866 | 1499 | 1.8628 | 1499 | 0.68009
3598.9378 | 0.32458 | 3598.9378 | 0.018511 | 9224.9661 | 0.050667 | 1500 | 4.647 | 1500 | 1.8485 | 1500 | 0.70029
3608.8984 | 0.32967 | 3608.8984 | 0.014371 | 9234.839 | 0.050382 | 1501 | 4.6868 | 1501 | 1.8658 | 1501 | 0.70869
3618.8526 | 0.31366 | 3618.8526 | 0.024962 | 9244.7097 | 0.050345 | 1502 | 4.7595 | 1502 | 1.8966 | 1502 | 0.70175
3628.8004 | 0.34012 | 3628.8004 | 0.021085 | 9254.5782 | 0.049098 | 1503 | 4.8268 | 1503 | 1.9254 | 1503 | 0.67445
3638.7418 | 0.31526 | 3638.7418 | 0.089545 | 9265.1491 | 0.04726 | 1504 | 4.9321 | 1504 | 1.9695 | 1504 | 0.67704
3648.9383 | 0.31897 | 3648.9383 | 0.082149 | 9275.013 | 0.048222 | 1505 | 4.966 | 1505 | 1.9854 | 1505 | 0.69569
3658.8667 | 0.35831 | 3658.8667 | 0.017984 | 9284.8747 | 0.048238 | 1506 | 4.9131 | 1506 | 1.9665 | 1506 | 0.70598
3668.7887 | 0.37245 | 3668.7887 | 0.026735 | 9294.7342 | 0.048287 | 1507 | 4.8399 | 1507 | 1.9393 | 1507 | 0.71751
3678.7043 | 0.38399 | 3678.7043 | 0.011155 | 9304.5914 | 0.047936 | 1508 | 4.8287 | 1508 | 1.9368 | 1508 | 0.72657
3688.874 | 0.33565 | 3688.874 | 0.018681 | 9314.4465 | 0.048747 | 1509 | 4.8909 | 1509 | 1.9635 | 1509 | 0.71977
3698.7765 | 0.31815 | 3698.7765 | 0.0013929 | 9325.0029 | 0.047317 | 1510 | 4.9611 | 1510 | 1.9937 | 1510 | 0.69599
3708.6724 | 0.29897 | 3708.6724 | 0.0061862 | 9334.8534 | 0.048632 | 1511 | 5.0192 | 1511 | 2.0193 | 1511 | 0.70709
3718.8219 | 0.27121 | 3718.8219 | 0.048334 | 9344.7016 | 0.04809 | 1512 | 5.0637 | 1512 | 2.0394 | 1512 | 0.72169
3728.7046 | 0.28008 | 3728.7046 | 0.019841 | 9354.5475 | 0.045999 | 1513 | 4.993 | 1513 | 2.0135 | 1513 | 0.73035
3738.8405 | 0.27253 | 3738.8405 | 0.026831 | 9364.3912 | 0.044789 | 1514 | 4.929 | 1514 | 1.9905 | 1514 | 0.74818
3748.7099 | 0.26479 | 3748.7099 | 0.066268 | 9374.9356 | 0.045259 | 1515 | 4.8999 | 1515 | 1.9815 | 1515 | 0.75603
3758.8321 | 0.2775 | 3758.8321 | 0.13045 | 9384.7747 | 0.045491 | 1516 | 4.9668 | 1516 | 2.011 | 1516 | 0.75158
3768.6881 | 0.25355 | 3768.6881 | 0.14426 | 9394.6115 | 0.043097 | 1517 | 5.058 | 1517 | 2.0502 | 1517 | 0.72861
3778.7966 | 0.21774 | 3778.7966 | 0.1908 | 9404.4461 | 0.041145 | 1518 | 5.1377 | 1518 | 2.0846 | 1518 | 0.73838
3788.6391 | 0.12335 | 3788.6391 | 0.064533 | 9414.9807 | 0.042541 | 1519 | 5.1756 | 1519 | 2.1005 | 1519 | 0.74186
3798.7337 | 0.15945 | 3798.7337 | 0.082918 | 9424.8107 | 0.042298 | 1520 | 5.1134 | 1520 | 2.0759 | 1520 | 0.76217
3808.8213 | 0.16403 | 3808.8213 | 0.11306 | 9434.6384 | 0.041875 | 1521 | 5.0514 | 1521 | 2.0518 | 1521 | 0.76933
3818.6434 | 0.12952 | 3818.6434 | 0.051727 | 9444.4638 | 0.041087 | 1522 | 5.0354 | 1522 | 2.0473 | 1522 | 0.77762
3828.717 | 0.12799 | 3828.717 | 0.083744 | 9454.9886 | 0.040814 | 1523 | 5.0827 | 1523 | 2.068 | 1523 | 0.77198
3838.7835 | 0.15561 | 3838.7835 | 0.21767 | 9464.8094 | 0.040154 | 1524 | 5.1328 | 1524 | 2.0898 | 1524 | 0.74791
3848.5851 | 0.11626 | 3848.5851 | 0.19914 | 9474.6279 | 0.040523 | 1525 | 5.1882 | 1525 | 2.1139 | 1525 | 0.75599
3858.6376 | 0.10821 | 3858.6376 | 0.16813 | 9484.4441 | 0.039448 | 1526 | 5.2638 | 1526 | 2.1467 | 1526 | 0.76213
3868.6829 | 0.061704 | 3868.6829 | 0.17044 | 9494.959 | 0.039249 | 1527 | 5.2963 | 1527 | 2.1618 | 1527 | 0.76519
3878.721 | 0.0055121 | 3878.721 | 0.1381 | 9504.7706 | 0.039765 | 1528 | 5.2221 | 1528 | 2.1336 | 1528 | 0.77921
3888.7519 | 0.00026297 | 3888.7519 | 0.057848 | 9514.5798 | 0.041456 | 1529 | 5.1539 | 1529 | 2.108 | 1529 | 0.78741
3898.5188 | 0.0045848 | 3898.5188 | 0.019142 | 9524.3869 | 0.040513 | 1530 | 5.1191 | 1530 | 2.0958 | 1530 | 0.80435
3908.5355 | 0.00071529 | 3908.5355 | 0.077232 | 9534.8918 | 0.040686 | 1531 | 5.1542 | 1531 | 2.1115 | 1531 | 0.8182
3918.5449 | 0.018957 | 3918.5449 | 0.12867 | 9544.6941 | 0.041493 | 1532 | 5.1808 | 1532 | 2.1234 | 1532 | 0.82191
3928.5471 | 0.0050721 | 3928.5471 | 0.22752 | 9554.4942 | 0.040456 | 1533 | 5.2186 | 1533 | 2.14 | 1533 | 0.81602
3938.542 | 0.0035784 | 3938.542 | 0.25837 | 9564.2919 | 0.039951 | 1534 | 5.289 | 1534 | 2.1705 | 1534 | 0.78883
3948.5296 | 0.020552 | 3948.5296 | 0.17905 | 9574.7869 | 0.039499 | 1535 | 5.3515 | 1535 | 2.1977 | 1535 | 0.7913
3958.5099 | 0.031933 | 3958.5099 | 0.18363 | 9584.5799 | 0.038962 | 1536 | 5.4108 | 1536 | 2.2242 | 1536 | 0.80028
3968.4829 | 0.022432 | 3968.4829 | 0.22129 | 9594.3706 | 0.036975 | 1537 | 5.4219 | 1537 | 2.2307 | 1537 | 0.8034
3978.7039 | 0.003288 | 3978.7039 | 0.21071 | 9604.8581 | 0.037372 | 1538 | 5.3524 | 1538 | 2.2035 | 1538 | 0.80675
3988.662 | 0.012589 | 3988.662 | 0.18849 | 9614.6441 | 0.038386 | 1539 | 5.2765 | 1539 | 2.1733 | 1539 | 0.81511
3998.6126 | 0.011403 | 3998.6126 | 0.20341 | 9624.4278 | 0.037483 | 1540 | 5.2408 | 1540 | 2.1594 | 1540 | 0.82176
4008.5559 | 0.01149 | 4008.5559 | 0.33083 | 9634.2091 | 0.037541 | 1541 | 5.2857 | 1541 | 2.1792 | 1541 | 0.84056
4018.4917 | 0.026755 | 4018.4917 | 0.26757 | 9644.6866 | 0.037185 | 1542 | 5.3175 | 1542 | 2.1937 | 1542 | 0.85276
4028.6745 | 0.020885 | 4028.6745 | 0.19028 | 9654.4632 | 0.036915 | 1543 | 5.365 | 1543 | 2.2149 | 1543 | 0.86362
4038.5952 | 0.03491 | 4038.5952 | 0.14958 | 9664.2375 | 0.03561 | 1544 | 5.4164 | 1544 | 2.2382 | 1544 | 0.84721
4048.5084 | 0.0042574 | 4048.5084 | 0.082686 | 9674.7074 | 0.036352 | 1545 | 5.4919 | 1545 | 2.2716 | 1545 | 0.81367
4058.4141 | 0.0044292 | 4058.4141 | 0.10569 | 9684.4769 | 0.036105 | 1546 | 5.5361 | 1546 | 2.2914 | 1546 | 0.81617
4068.566 | 0.015868 | 4068.566 | 0.084969 | 9694.2441 | 0.037297 | 1547 | 5.5202 | 1547 | 2.286 | 1547 | 0.82308
4078.4565 | 0.039352 | 4078.4565 | 0.10577 | 9704.7064 | 0.040023 | 1548 | 5.4386 | 1548 | 2.253 | 1548 | 0.82942
4088.5927 | 0.035265 | 4088.5927 | 0.043494 | 9714.4688 | 0.040325 | 1549 | 5.3618 | 1549 | 2.2224 | 1549 | 0.84679
4098.4678 | 0.065527 | 4098.4678 | 0.051537 | 9724.2289 | 0.039229 | 1550 | 5.3318 | 1550 | 2.2115 | 1550 | 0.85803
4108.5883 | 0.11311 | 4108.5883 | 0.099516 | 9734.6835 | 0.038388 | 1551 | 5.3717 | 1551 | 2.2299 | 1551 | 0.87586
4118.448 | 0.23365 | 4118.448 | 0.37529 | 9744.4388 | 0.037984 | 1552 | 5.4457 | 1552 | 2.2629 | 1552 | 0.88464
4128.5526 | 0.12144 | 4128.5526 | 0.47772 | 9754.1918 | 0.04069 | 1553 | 5.5225 | 1553 | 2.297 | 1553 | 0.86972
4138.3969 | 0.033938 | 4138.3969 | 0.36001 | 9764.6387 | 0.041062 | 1554 | 5.6104 | 1554 | 2.3355 | 1554 | 0.84495
4148.4856 | 0.11378 | 4148.4856 | 0.34001 | 9774.3869 | 0.040496 | 1555 | 5.6108 | 1555 | 2.3375 | 1555 | 0.85272
4158.5662 | 0.21768 | 4158.5662 | 0.37646 | 9784.1326 | 0.04132 | 1556 | 5.5263 | 1556 | 2.3044 | 1556 | 0.85905
4168.387 | 0.19219 | 4168.387 | 0.48362 | 9794.5719 | 0.043662 | 1557 | 5.4157 | 1557 | 2.2607 | 1557 | 0.87526
4178.4516 | 0.23066 | 4178.4516 | 0.48902 | 9804.3129 | 0.043588 | 1558 | 5.3946 | 1558 | 2.2532 | 1558 | 0.88532
4188.508 | 0.10631 | 4188.508 | 0.26297 | 9814.747 | 0.043282 | 1559 | 5.4668 | 1559 | 2.2828 | 1559 | 0.86958
4198.3052 | 0.12025 | 4198.3052 | 0.2285 | 9824.4831 | 0.042192 | 1560 | 5.5588 | 1560 | 2.3209 | 1560 | 0.84662
4208.3454 | 0.083458 | 4208.3454 | 0.033261 | 9834.2168 | 0.042573 | 1561 | 5.6378 | 1561 | 2.3542 | 1561 | 0.85495
4218.3775 | 0.080218 | 4218.3775 | 0.043781 | 9844.6432 | 0.044466 | 1562 | 5.7175 | 1562 | 2.3894 | 1562 | 0.86465
4228.4014 | 0.021164 | 4228.4014 | 0.18937 | 9854.3721 | 0.043695 | 1563 | 5.7375 | 1563 | 2.3995 | 1563 | 0.87461
4238.417 | 0.09313 | 4238.417 | 0.19764 | 9864.0986 | 0.042978 | 1564 | 5.6567 | 1564 | 2.3682 | 1564 | 0.89311
4248.4243 | 0.19202 | 4248.4243 | 0.089633 | 9874.5172 | 0.043816 | 1565 | 5.5682 | 1565 | 2.3337 | 1565 | 0.91142
4258.4234 | 0.067509 | 4258.4234 | 0.11124 | 9884.2389 | 0.044609 | 1566 | 5.5515 | 1566 | 2.3292 | 1566 | 0.91574
4268.4142 | 0.0070582 | 4268.4142 | 0.16358 | 9894.6523 | 0.044626 | 1567 | 5.6427 | 1567 | 2.3685 | 1567 | 0.89738
4278.3966 | 0.018093 | 4278.3966 | 0.30433 | 9904.369 | 0.044705 | 1568 | 5.7386 | 1568 | 2.4082 | 1568 | 0.87391
4288.3707 | 0.0032156 | 4288.3707 | 0.25807 | 9914.0834 | 0.043996 | 1569 | 5.7368 | 1569 | 2.4071 | 1569 | 0.89133
4298.3365 | 0.10508 | 4298.3365 | 0.076962 | 9924.489 | 0.043714 | 1570 | 5.625 | 1570 | 2.3602 | 1570 | 0.89694
4308.2938 | 0.098072 | 4308.2938 | 0.044654 | 9934.1985 | 0.045041 | 1571 | 5.5291 | 1571 | 2.3213 | 1571 | 0.91299
4318.2428 | 0.16764 | 4318.2428 | 0.26715 | 9944.5989 | 0.044163 | 1572 | 5.5046 | 1572 | 2.3122 | 1572 | 0.91768
4328.4318 | 0.1378 | 4328.4318 | 0.18879 | 9954.3034 | 0.043538 | 1573 | 5.595 | 1573 | 2.352 | 1573 | 0.90028
4338.3636 | 0.12574 | 4338.3636 | 0.093062 | 9964.0056 | 0.043179 | 1574 | 5.6794 | 1574 | 2.3895 | 1574 | 0.87468
4348.2871 | 0.11944 | 4348.2871 | 0.011909 | 9974.3981 | 0.041425 | 1575 | 5.7517 | 1575 | 2.4226 | 1575 | 0.89001
4358.2021 | 0.12074 | 4358.2021 | 0.010533 | 9984.0954 | 0.039767 | 1576 | 5.7492 | 1576 | 2.4233 | 1576 | 0.89855
4368.3561 | 0.1602 | 4368.3561 | 0.069311 | 9994.4826 | 0.039205 | 1577 | 5.6624 | 1577 | 2.3862 | 1577 | 0.90092
4378.2538 | 0.14568 | 4378.2538 | 0.11305 | 10004.1749 | 0.039543 | 1578 | 5.5911 | 1578 | 2.3547 | 1578 | 0.91051
4388.3901 | 0.1544 | 4388.3901 | 0.11904 | 10014.5569 | 0.036984 | 1579 | 5.5537 | 1579 | 2.3382 | 1579 | 0.9257
4398.2706 | 0.12665 | 4398.2706 | 0.050904 | 10024.2442 | 0.036207 | 1580 | 5.593 | 1580 | 2.3556 | 1580 | 0.94517
4408.3891 | 0.11488 | 4408.3891 | 0.078396 | 10033.9292 | 0.035958 | 1581 | 5.6523 | 1581 | 2.3819 | 1581 | 0.95215
4418.2521 | 0.097673 | 4418.2521 | 0.046419 | 10044.3033 | 0.035828 | 1582 | 5.7346 | 1582 | 2.418 | 1582 | 0.92912
4428.3528 | 0.085062 | 4428.3528 | 0.039438 | 10053.9833 | 0.035598 | 1583 | 5.8143 | 1583 | 2.4536 | 1583 | 0.90322
4438.1984 | 0.088115 | 4438.1984 | 0.083678 | 10064.352 | 0.036135 | 1584 | 5.8434 | 1584 | 2.4676 | 1584 | 0.89728
4448.2812 | 0.12621 | 4448.2812 | 0.15375 | 10074.027 | 0.036251 | 1585 | 5.8234 | 1585 | 2.4606 | 1585 | 0.89617
4458.3548 | 0.094666 | 4458.3548 | 0.1634 | 10084.3904 | 0.036207 | 1586 | 5.7371 | 1586 | 2.4253 | 1586 | 0.90901
4468.1739 | 0.078087 | 4468.1739 | 0.1111 | 10094.0605 | 0.034982 | 1587 | 5.6652 | 1587 | 2.3959 | 1587 | 0.91684
4478.2295 | 0.071801 | 4478.2295 | 0.054882 | 10104.4185 | 0.034623 | 1588 | 5.6255 | 1588 | 2.3802 | 1588 | 0.91882
4488.2759 | 0.074772 | 4488.2759 | 0.021414 | 10114.0835 | 0.034032 | 1589 | 5.6409 | 1589 | 2.3878 | 1589 | 0.91954
4498.3131 | 0.069246 | 4498.3131 | 0.046833 | 10124.4363 | 0.034177 | 1590 | 5.6532 | 1590 | 2.3949 | 1590 | 0.93437
4508.0966 | 0.099533 | 4508.0966 | 0.061083 | 10134.0963 | 0.035262 | 1591 | 5.6732 | 1591 | 2.4058 | 1591 | 0.94232
4518.1156 | 0.13316 | 4518.1156 | 0.062996 | 10144.4436 | 0.033984 | 1592 | 5.6918 | 1592 | 2.4159 | 1592 | 0.94484
4528.1254 | 0.14782 | 4528.1254 | 0.066762 | 10154.0986 | 0.034913 | 1593 | 5.7142 | 1593 | 2.4268 | 1593 | 0.9555
4538.1258 | 0.15791 | 4538.1258 | 0.11928 | 10164.4406 | 0.033948 | 1594 | 5.7303 | 1594 | 2.4338 | 1594 | 0.96837
4548.117 | 0.13989 | 4548.117 | 0.13792 | 10174.0906 | 0.034028 | 1595 | 5.7441 | 1595 | 2.4384 | 1595 | 0.97537
4558.0988 | 0.095797 | 4558.0988 | 0.074618 | 10184.4271 | 0.032738 | 1596 | 5.7747 | 1596 | 2.4498 | 1596 | 0.98396
4568.0713 | 0.091673 | 4568.0713 | 0.088347 | 10194.0721 | 0.031947 | 1597 | 5.8122 | 1597 | 2.4649 | 1597 | 0.99061
4578.2774 | 0.096385 | 4578.2774 | 0.15402 | 10204.4032 | 0.029444 | 1598 | 5.8355 | 1598 | 2.4761 | 1598 | 0.96316
4588.2309 | 0.10405 | 4588.2309 | 0.21147 | 10214.0431 | 0.029262 | 1599 | 5.8433 | 1599 | 2.4809 | 1599 | 0.94557
4598.1751 | 0.10549 | 4598.1751 | 0.20101 | 10224.3689 | 0.030372 | 1600 | 5.8599 | 1600 | 2.4886 | 1600 | 0.93967
4608.1098 | 0.063228 | 4608.1098 | 0.1108 | 10234.0037 | 0.029715 | 1601 | 5.9018 | 1601 | 2.5064 | 1601 | 0.93613
4618.0351 | 0.016751 | 4618.0351 | 0.1371 | 10244.3241 | 0.028663 | 1602 | 5.958 | 1602 | 2.5298 | 1602 | 0.94032
4628.1926 | 0.031098 | 4628.1926 | 0.13256 | 10253.9539 | 0.028525 | 1603 | 6.0069 | 1603 | 2.5508 | 1603 | 0.93897
4638.0988 | 0.029725 | 4638.0988 | 0.10761 | 10264.2688 | 0.03023 | 1604 | 6.0511 | 1604 | 2.5701 | 1604 | 0.94271
4647.9954 | 0.025356 | 4647.9954 | 0.06918 | 10273.8935 | 0.030803 | 1605 | 6.0787 | 1605 | 2.583 | 1605 | 0.95129
4658.1235 | 0.022127 | 4658.1235 | 0.064707 | 10284.2029 | 0.030614 | 1606 | 6.0551 | 1606 | 2.5743 | 1606 | 0.9444
4668.0009 | 0.026259 | 4668.0009 | 0.099697 | 10293.8226 | 0.0313 | 1607 | 5.9365 | 1607 | 2.5249 | 1607 | 0.94671
4678.1092 | 0.041673 | 4678.1092 | 0.056266 | 10304.1266 | 0.03081 | 1608 | 5.817 | 1608 | 2.4745 | 1608 | 0.94806
4687.9671 | 0.051997 | 4687.9671 | 0.07693 | 10313.7411 | 0.030701 | 1609 | 5.7528 | 1609 | 2.4473 | 1609 | 0.94936
4698.0556 | 0.058948 | 4698.0556 | 0.053463 | 10324.0396 | 0.031302 | 1610 | 5.7697 | 1610 | 2.4543 | 1610 | 0.94874
4708.1339 | 0.023878 | 4708.1339 | 0.078776 | 10334.3353 | 0.033432 | 1611 | 5.8014 | 1611 | 2.468 | 1611 | 0.95366
4717.9625 | 0.0062651 | 4717.9625 | 0.14281 | 10343.9421 | 0.036777 | 1612 | 5.8356 | 1612 | 2.4828 | 1612 | 0.96019
4728.0208 | 0.0083601 | 4728.0208 | 0.051815 | 10354.2323 | 0.035769 | 1613 | 5.8627 | 1613 | 2.4949 | 1613 | 0.95997
4738.069 | 0.011442 | 4738.069 | 0.005 | 10363.834 | 0.036232 | 1614 | 5.8673 | 1614 | 2.4981 | 1614 | 0.95904
4748.107 | 0.028213 | 4748.107 | 0.01082 | 10374.1187 | 0.036602 | 1615 | 5.8569 | 1615 | 2.4949 | 1615 | 0.96703
4758.1347 | 0.036963 | 4758.1347 | 0.028995 | 10383.7153 | 0.036835 | 1616 | 5.8553 | 1616 | 2.4948 | 1616 | 0.97103
4767.9139 | 0.061694 | 4767.9139 | 0.096461 | 10393.9945 | 0.037431 | 1617 | 5.8659 | 1617 | 2.4994 | 1617 | 0.97795
4777.9214 | 0.074335 | 4777.9214 | 0.17492 | 10404.2709 | 0.037329 | 1618 | 5.8909 | 1618 | 2.5103 | 1618 | 0.99027
4787.9187 | 0.063338 | 4787.9187 | 0.18815 | 10413.8596 | 0.036075 | 1619 | 5.9303 | 1619 | 2.5279 | 1619 | 0.99916
4797.9056 | 0.032842 | 4797.9056 | 0.22007 | 10424.1305 | 0.034642 | 1620 | 5.993 | 1620 | 2.5557 | 1620 | 0.99894
4807.8823 | 0.022402 | 4807.8823 | 0.16045 | 10433.7141 | 0.034217 | 1621 | 6.0501 | 1621 | 2.5815 | 1621 | 0.96992
4818.0858 | 0.070614 | 4818.0858 | 0.16076 | 10443.9794 | 0.034632 | 1622 | 6.0387 | 1622 | 2.5787 | 1622 | 0.94632
4828.0415 | 0.061862 | 4828.0415 | 0.16659 | 10454.2419 | 0.034315 | 1623 | 5.9397 | 1623 | 2.5387 | 1623 | 0.94855
4837.9869 | 0.041267 | 4837.9869 | 0.10832 | 10463.8176 | 0.033603 | 1624 | 5.8465 | 1624 | 2.5005 | 1624 | 0.95502
4847.9218 | 0.020913 | 4847.9218 | 0.065004 | 10474.0746 | 0.031645 | 1625 | 5.8135 | 1625 | 2.4857 | 1625 | 0.96843
4857.8464 | 0.021993 | 4857.8464 | 0.11577 | 10483.6451 | 0.032738 | 1626 | 5.8549 | 1626 | 2.5007 | 1626 | 0.97321
4867.9964 | 0.020067 | 4867.9964 | 0.09806 | 10493.8965 | 0.034113 | 1627 | 5.9044 | 1627 | 2.5198 | 1627 | 0.98547
4877.8997 | 0.017208 | 4877.8997 | 0.032917 | 10504.145 | 0.033535 | 1628 | 5.9747 | 1628 | 2.5497 | 1628 | 0.99885
4888.028 | 0.042793 | 4888.028 | 0.074312 | 10513.7077 | 0.033108 | 1629 | 6.0254 | 1629 | 2.5732 | 1629 | 1.0012
4897.9102 | 0.047168 | 4897.9102 | 0.10673 | 10523.9506 | 0.03314 | 1630 | 5.9945 | 1630 | 2.5621 | 1630 | 0.97413
4908.0167 | 0.0084632 | 4908.0167 | 0.087712 | 10534.1907 | 0.031256 | 1631 | 5.888 | 1631 | 2.5183 | 1631 | 0.94696
4917.8775 | 0.0063408 | 4917.8775 | 0.029128 | 10543.7455 | 0.032319 | 1632 | 5.8086 | 1632 | 2.4854 | 1632 | 0.95635
4927.9621 | 0.004692 | 4927.9621 | 0.00048226 | 10553.9799 | 0.033468 | 1633 | 5.8153 | 1633 | 2.4877 | 1633 | 0.96769
4937.8015 | 0.0057976 | 4937.8015 | 0.025221 | 10564.2115 | 0.032036 | 1634 | 5.8873 | 1634 | 2.5168 | 1634 | 0.97841
4947.8642 | 0.0048787 | 4947.8642 | 0.017305 | 10573.7583 | 0.032001 | 1635 | 5.9667 | 1635 | 2.5496 | 1635 | 0.99142
4957.9157 | 0.012611 | 4957.9157 | 0.065018 | 10583.9843 | 0.032579 | 1636 | 6.0237 | 1636 | 2.5746 | 1636 | 0.9961
4967.9561 | 0.0050943 | 4967.9561 | 0.048993 | 10593.5259 | 0.03353 | 1637 | 6.0036 | 1637 | 2.5682 | 1637 | 0.9747
4977.9852 | 0.018435 | 4977.9852 | 0.068757 | 10603.7463 | 0.034368 | 1638 | 5.9179 | 1638 | 2.5333 | 1638 | 0.96093
4987.7703 | 0.01317 | 4987.7703 | 0.021722 | 10613.9638 | 0.035336 | 1639 | 5.8419 | 1639 | 2.5019 | 1639 | 0.96545
4997.7773 | 0.024149 | 4997.7773 | 0.012319 | 10624.1783 | 0.035955 | 1640 | 5.8484 | 1640 | 2.5039 | 1640 | 0.96691
5007.7767 | 0.023301 | 5007.7767 | 0.027899 | 10633.7092 | 0.034641 | 1641 | 5.9247 | 1641 | 2.5349 | 1641 | 0.97994
5017.5958 | 0.023922 | 5017.5958 | 0.082457 | 10643.9181 | 0.036082 | 1642 | 6.0001 | 1642 | 2.5662 | 1642 | 0.99616
5028.1691 | 0.024248 | 5028.1691 | 0.12858 | 10654.1241 | 0.036695 | 1643 | 6.0037 | 1643 | 2.5687 | 1643 | 0.997
5037.986 | 0.0060221 | 5037.986 | 0.085975 | 10663.6471 | 0.036283 | 1644 | 5.9197 | 1644 | 2.5352 | 1644 | 0.97096
5047.802 | 0.062527 | 5047.802 | 0.019004 | 10673.8474 | 0.037172 | 1645 | 5.823 | 1645 | 2.4954 | 1645 | 0.94939
5057.6169 | 0.097228 | 5057.6169 | 0.079606 | 10684.0448 | 0.037759 | 1646 | 5.7989 | 1646 | 2.4846 | 1646 | 0.95849
5068.1856 | 0.069891 | 5068.1856 | 0.11535 | 10693.5598 | 0.036872 | 1647 | 5.8537 | 1647 | 2.5057 | 1647 | 0.97176
5077.9983 | 0.09383 | 5077.9983 | 0.06455 | 10703.7515 | 0.037459 | 1648 | 5.9208 | 1648 | 2.5325 | 1648 | 0.98563
5087.81 | 0.069 | 5087.81 | 0.12487 | 10713.9404 | 0.038427 | 1649 | 5.9937 | 1649 | 2.5634 | 1649 | 0.99456
5097.6206 | 0.092753 | 5097.6206 | 0.063558 | 10723.4473 | 0.039429 | 1650 | 6.048 | 1650 | 2.5881 | 1650 | 0.99797
5107.4302 | 0.11186 | 5107.4302 | 0.029738 | 10733.6304 | 0.039954 | 1651 | 6.0199 | 1651 | 2.5778 | 1651 | 1.0109
5117.9932 | 0.088719 | 5117.9932 | 0.066709 | 10743.8106 | 0.038983 | 1652 | 5.9201 | 1652 | 2.5365 | 1652 | 1.0093
5127.8006 | 0.10594 | 5127.8006 | 0.029211 | 10753.9878 | 0.039441 | 1653 | 5.8358 | 1653 | 2.5017 | 1653 | 0.9752
5137.6069 | 0.088886 | 5137.6069 | 0.042321 | 10763.4839 | 0.039665 | 1654 | 5.8262 | 1654 | 2.4985 | 1654 | 0.95828
5147.4122 | 0.079161 | 5147.4122 | 0.051077 | 10773.6555 | 0.040104 | 1655 | 5.8756 | 1655 | 2.5193 | 1655 | 0.96016
5157.9706 | 0.042199 | 5157.9706 | 0.017575 | 10783.8241 | 0.041039 | 1656 | 5.9301 | 1656 | 2.5411 | 1656 | 0.96238
5167.7736 | 0.032641 | 5167.7736 | 0.056144 | 10793.9897 | 0.040096 | 1657 | 5.9993 | 1657 | 2.5693 | 1657 | 0.97818
5177.5757 | 0.047566 | 5177.5757 | 0.018032 | 10803.475 | 0.040159 | 1658 | 6.0699 | 1658 | 2.5992 | 1658 | 0.98678
5187.3766 | 0.027955 | 5187.3766 | 0.04338 | 10813.6349 | 0.04159 | 1659 | 6.1271 | 1659 | 2.6238 | 1659 | 0.9853
5197.9303 | 0.035917 | 5197.9303 | 0.10767 | 10823.7918 | 0.042369 | 1660 | 6.1828 | 1660 | 2.6479 | 1660 | 0.98817
5207.729 | 0.032192 | 5207.729 | 0.11539 | 10833.9458 | 0.042646 | 1661 | 6.2307 | 1661 | 2.6689 | 1661 | 1.002
5217.5267 | 0.0305 | 5217.5267 | 0.10672 | 10843.4201 | 0.041653 | 1662 | 6.2129 | 1662 | 2.6618 | 1662 | 1.0083
5227.3232 | 0.054373 | 5227.3232 | 0.13059 | 10853.5684 | 0.040618 | 1663 | 6.1174 | 1663 | 2.6212 | 1663 | 1.0061
5237.8722 | 0.03338 | 5237.8722 | 0.11616 | 10863.7136 | 0.039819 | 1664 | 6.0138 | 1664 | 2.5774 | 1664 | 1.0115
5247.6665 | 0.032912 | 5247.6665 | 0.13529 | 10873.8559 | 0.039583 | 1665 | 6.0012 | 1665 | 2.5738 | 1665 | 1.0236
5257.4598 | 0.010315 | 5257.4598 | 0.047775 | 10883.3193 | 0.042852 | 1666 | 6.1053 | 1666 | 2.6214 | 1666 | 1.0498
5268.0052 | 0.019716 | 5268.0052 | 0.04494 | 10893.4559 | 0.042845 | 1667 | 6.2502 | 1667 | 2.6869 | 1667 | 1.092
5277.7962 | 0.012966 | 5277.7962 | 0.043293 | 10903.5894 | 0.042264 | 1668 | 6.2931 | 1668 | 2.7054 | 1668 | 1.1279
5287.5861 | 0.0059894 | 5287.5861 | 0.03231 | 10913.7199 | 0.041507 | 1669 | 6.166 | 1669 | 2.6479 | 1669 | 1.0592
5297.375 | 0.020685 | 5297.375 | 0.016939 | 10923.8475 | 0.041722 | 1670 | 5.9636 | 1670 | 2.5574 | 1670 | 1.0062
5307.9156 | 0.049749 | 5307.9156 | 0.063317 | 10933.2971 | 0.040909 | 1671 | 5.8207 | 1671 | 2.495 | 1671 | 0.99846
5317.7021 | 0.037656 | 5317.7021 | 0.092804 | 10943.4189 | 0.041022 | 1672 | 5.7912 | 1672 | 2.4836 | 1672 | 0.9666
5327.4876 | 0.057328 | 5327.4876 | 0.11677 | 10953.5376 | 0.040534 | 1673 | 5.8142 | 1673 | 2.4946 | 1673 | 0.95133
5337.272 | 0.038228 | 5337.272 | 0.1161 | 10963.6534 | 0.040152 | 1674 | 5.8686 | 1674 | 2.5178 | 1674 | 0.95682
5347.8078 | 0.034368 | 5347.8078 | 0.16755 | 10973.7661 | 0.039428 | 1675 | 5.934 | 1675 | 2.5443 | 1675 | 0.95531
5357.5899 | 0.027665 | 5357.5899 | 0.20098 | 10983.8759 | 0.041294 | 1676 | 6.0096 | 1676 | 2.5751 | 1676 | 0.96674
5367.3709 | 0.004994 | 5367.3709 | 0.13762 | 10993.3089 | 0.041612 | 1677 | 6.0562 | 1677 | 2.5947 | 1677 | 0.97659
5377.903 | 0.023223 | 5377.903 | 0.12215 | 11003.4128 | 0.041184 | 1678 | 6.0128 | 1678 | 2.5767 | 1678 | 0.98041
5387.6817 | 0.020404 | 5387.6817 | 0.056082 | 11013.5137 | 0.041412 | 1679 | 5.9063 | 1679 | 2.5316 | 1679 | 0.99309
5397.4593 | 0.020689 | 5397.4593 | 0.014321 | 11023.6116 | 0.041507 | 1680 | 5.791 | 1680 | 2.4831 | 1680 | 1.0113
5407.2357 | 0.011833 | 5407.2357 | 0.049107 | 11033.7064 | 0.040951 | 1681 | 5.7657 | 1681 | 2.4733 | 1681 | 1.0063
5417.763 | 0.0070229 | 5417.763 | 0.018789 | 11043.7983 | 0.040401 | 1682 | 5.8012 | 1682 | 2.4883 | 1682 | 0.97274
5427.5371 | 0.011951 | 5427.5371 | 0.0041383 | 11053.2146 | 0.041431 | 1683 | 5.8503 | 1683 | 2.5076 | 1683 | 0.95432
5437.3102 | 0.011801 | 5437.3102 | 0.077231 | 11063.3005 | 0.039779 | 1684 | 5.8951 | 1684 | 2.5252 | 1684 | 0.95541
5447.8337 | 0.0053203 | 5447.8337 | 0.086643 | 11073.3835 | 0.040277 | 1685 | 5.9529 | 1685 | 2.5496 | 1685 | 0.96886
5457.6044 | 0.013222 | 5457.6044 | 0.096794 | 11083.4634 | 0.041377 | 1686 | 6.0411 | 1686 | 2.588 | 1686 | 0.97438
5467.374 | 0.02337 | 5467.374 | 0.18318 | 11093.5402 | 0.042307 | 1687 | 6.1084 | 1687 | 2.6174 | 1687 | 0.97691
5477.1425 | 0.082455 | 5477.1425 | 0.15976 | 11103.614 | 0.042726 | 1688 | 6.0551 | 1688 | 2.595 | 1688 | 0.98751
5487.6611 | 0.10453 | 5487.6611 | 0.17786 | 11113.6848 | 0.042681 | 1689 | 5.9282 | 1689 | 2.5415 | 1689 | 1.0001
5497.4272 | 0.14135 | 5497.4272 | 0.070336 | 11123.7526 | 0.042043 | 1690 | 5.8205 | 1690 | 2.4968 | 1690 | 1.0084
5507.1922 | 0.12625 | 5507.1922 | 0.019144 | 11133.1464 | 0.042765 | 1691 | 5.8149 | 1691 | 2.4963 | 1691 | 1.0002
5517.7071 | 0.17006 | 5517.7071 | 0.097746 | 11143.2082 | 0.041769 | 1692 | 5.8666 | 1692 | 2.5184 | 1692 | 0.96784
5527.4697 | 0.13324 | 5527.4697 | 0.0018447 | 11153.267 | 0.040539 | 1693 | 5.9174 | 1693 | 2.5382 | 1693 | 0.94842
5537.2312 | 0.16292 | 5537.2312 | 0.013485 | 11163.3227 | 0.041061 | 1694 | 5.9572 | 1694 | 2.553 | 1694 | 0.95212
5547.7423 | 0.20209 | 5547.7423 | 0.098285 | 11173.3753 | 0.041747 | 1695 | 5.9879 | 1695 | 2.5655 | 1695 | 0.95367
5557.5014 | 0.1965 | 5557.5014 | 0.086203 | 11183.4249 | 0.040238 | 1696 | 6.0278 | 1696 | 2.5829 | 1696 | 0.95359
5567.2594 | 0.18673 | 5567.2594 | 0.16237 | 11193.4715 | 0.041963 | 1697 | 6.0442 | 1697 | 2.5908 | 1697 | 0.96835
5577.7667 | 0.13251 | 5577.7667 | 0.18423 | 11203.5149 | 0.04188 | 1698 | 5.9809 | 1698 | 2.5653 | 1698 | 0.9792
5587.5223 | 0.10902 | 5587.5223 | 0.19838 | 11213.5553 | 0.04259 | 1699 | 5.8647 | 1699 | 2.5179 | 1699 | 0.98614
5597.2767 | 0.073767 | 5597.2767 | 0.21196 | 11223.5926 | 0.042081 | 1700 | 5.7553 | 1700 | 2.4724 | 1700 | 0.98796
5607.7802 | 0.035456 | 5607.7802 | 0.14134 | 11233.6269 | 0.043089 | 1701 | 5.7424 | 1701 | 2.4656 | 1701 | 0.98814
5617.5322 | 0.067809 | 5617.5322 | 0.12896 | 11243.658 | 0.042964 | 1702 | 5.7831 | 1702 | 2.4797 | 1702 | 1.005
5627.2831 | 0.014326 | 5627.2831 | 0.032504 | 11253.6861 | 0.040707 | 1703 | 5.8318 | 1703 | 2.4976 | 1703 | 1.0223
5637.0328 | 0.0053232 | 5637.0328 | 0.093048 | 11263.7111 | 0.042465 | 1704 | 5.8382 | 1704 | 2.5 | 1704 | 1.0133
5647.5312 | 0.00056668 | 5647.5312 | 0.15788 | 11273.065 | 0.041054 | 1705 | 5.8341 | 1705 | 2.4993 | 1705 | 0.97209
5657.2786 | 0.021101 | 5657.2786 | 0.10947 | 11283.084 | 0.041055 | 1706 | 5.8452 | 1706 | 2.5056 | 1706 | 0.95931
5667.0247 | 0.0067801 | 5667.0247 | 0.099734 | 11293.0999 | 0.040209 | 1707 | 5.8828 | 1707 | 2.5229 | 1707 | 0.96696
5677.5192 | 0.013167 | 5677.5192 | 0.015482 | 11303.1127 | 0.042395 | 1708 | 5.927 | 1708 | 2.543 | 1708 | 0.96277
5687.263 | 0.030792 | 5687.263 | 0.039732 | 11313.1225 | 0.041144 | 1709 | 5.9618 | 1709 | 2.5584 | 1709 | 0.96808
5697.0055 | 0.014132 | 5697.0055 | 0.017157 | 11323.1291 | 0.042399 | 1710 | 6.0107 | 1710 | 2.58 | 1710 | 0.9602
5707.4962 | 0.056906 | 5707.4962 | 0.12284 | 11333.1326 | 0.041704 | 1711 | 6.077 | 1711 | 2.6088 | 1711 | 0.9667
5717.2363 | 0.06836 | 5717.2363 | 0.11885 | 11343.133 | 0.041008 | 1712 | 6.1316 | 1712 | 2.631 | 1712 | 0.97713
5726.9752 | 0.072561 | 5726.9752 | 0.0039561 | 11353.1303 | 0.040874 | 1713 | 6.0811 | 1713 | 2.6073 | 1713 | 0.98228
5737.462 | 0.14488 | 5737.462 | 0.12392 | 11363.1245 | 0.041277 | 1714 | 5.9604 | 1714 | 2.5535 | 1714 | 0.99438
5747.1985 | 0.12586 | 5747.1985 | 0.056238 | 11373.1156 | 0.041784 | 1715 | 5.8363 | 1715 | 2.4999 | 1715 | 1.0038
5757.6826 | 0.13199 | 5757.6826 | 0.028197 | 11383.1036 | 0.042373 | 1716 | 5.8047 | 1716 | 2.4864 | 1716 | 1.009
5767.4166 | 0.11705 | 5767.4166 | 0.12238 | 11393.0884 | 0.042191 | 1717 | 5.8135 | 1717 | 2.4901 | 1717 | 0.99737
5777.1495 | 0.14746 | 5777.1495 | 0.15327 | 11403.0701 | 0.041925 | 1718 | 5.8253 | 1718 | 2.4953 | 1718 | 0.97542
5787.6296 | 0.15525 | 5787.6296 | 0.24708 | 11413.0487 | 0.04121 | 1719 | 5.8489 | 1719 | 2.5064 | 1719 | 0.95679
5797.36 | 0.12488 | 5797.36 | 0.23481 | 11423.0242 | 0.040348 | 1720 | 5.8819 | 1720 | 2.5218 | 1720 | 0.9477
5807.0892 | 0.099333 | 5807.0892 | 0.23117 | 11432.9965 | 0.041356 | 1721 | 5.9169 | 1721 | 2.5382 | 1721 | 0.95525
5817.5654 | 0.05374 | 5817.5654 | 0.070141 | 11442.9657 | 0.042415 | 1722 | 5.9226 | 1722 | 2.5415 | 1722 | 0.96258
5827.2921 | 0.079054 | 5827.2921 | 0.17383 | 11452.9318 | 0.042908 | 1723 | 5.9273 | 1723 | 2.5446 | 1723 | 0.96017
5837.0176 | 0.052602 | 5837.0176 | 0.21536 | 11463.5588 | 0.043335 | 1724 | 5.9572 | 1724 | 2.5583 | 1724 | 0.9609
5847.4898 | 0.042897 | 5847.4898 | 0.2237 | 11473.5183 | 0.043364 | 1725 | 6.0199 | 1725 | 2.5838 | 1725 | 0.96748
5857.2128 | 0.062535 | 5857.2128 | 0.28044 | 11483.4748 | 0.043231 | 1726 | 6.0956 | 1726 | 2.6137 | 1726 | 0.96854
5866.9346 | 0.050546 | 5866.9346 | 0.30353 | 11493.428 | 0.042711 | 1727 | 6.1425 | 1727 | 2.6311 | 1727 | 0.97791
5877.4028 | 0.064405 | 5877.4028 | 0.2187 | 11503.3782 | 0.042747 | 1728 | 6.0693 | 1728 | 2.5998 | 1728 | 0.97527
5887.1221 | 0.07372 | 5887.1221 | 0.22678 | 11513.3251 | 0.041379 | 1729 | 5.9526 | 1729 | 2.5506 | 1729 | 0.98818
5897.5877 | 0.092045 | 5897.5877 | 0.13052 | 11523.2689 | 0.040523 | 1730 | 5.8508 | 1730 | 2.5073 | 1730 | 1.0044
5907.3044 | 0.1053 | 5907.3044 | 0.15916 | 11533.2096 | 0.040609 | 1731 | 5.8304 | 1731 | 2.4986 | 1731 | 1.0038
5917.0199 | 0.14903 | 5917.0199 | 0.19223 | 11543.1471 | 0.04068 | 1732 | 5.8267 | 1732 | 2.4972 | 1732 | 1.0084
5927.4815 | 0.1525 | 5927.4815 | 0.30738 | 11553.0814 | 0.041685 | 1733 | 5.8221 | 1733 | 2.4957 | 1733 | 1.0197
5937.1945 | 0.095058 | 5937.1945 | 0.16466 | 11563.0126 | 0.040532 | 1734 | 5.8234 | 1734 | 2.497 | 1734 | 1.0152
5946.9062 | 0.076 | 5946.9062 | 0.13843 | 11572.9405 | 0.040834 | 1735 | 5.8214 | 1735 | 2.4968 | 1735 | 0.9754
5957.3637 | 0.089338 | 5957.3637 | 0.14563 | 11582.8654 | 0.040411 | 1736 | 5.8295 | 1736 | 2.5016 | 1736 | 0.96444
5967.0729 | 0.10395 | 5967.0729 | 0.12543 | 11593.4483 | 0.041339 | 1737 | 5.8578 | 1737 | 2.5152 | 1737 | 0.9588
5977.5276 | 0.082995 | 5977.5276 | 0.05223 | 11603.3666 | 0.03953 | 1738 | 5.8914 | 1738 | 2.5315 | 1738 | 0.96449
5987.2343 | 0.036936 | 5987.2343 | 0.054572 | 11613.2816 | 0.039078 | 1739 | 5.9341 | 1739 | 2.551 | 1739 | 0.9669
5996.9398 | 0.032388 | 5996.9398 | 0.15816 | 11623.1935 | 0.039728 | 1740 | 5.974 | 1740 | 2.5663 | 1740 | 0.9658
6007.3904 | 0.085617 | 6007.3904 | 0.19087 | 11633.1022 | 0.041462 | 1741 | 6.0264 | 1741 | 2.5855 | 1741 | 0.96821
6017.0933 | 0.090183 | 6017.0933 | 0.18068 | 11643.0077 | 0.042179 | 1742 | 6.0714 | 1742 | 2.6019 | 1742 | 0.96975
6026.7949 | 0.093939 | 6026.7949 | 0.11614 | 11652.9101 | 0.041527 | 1743 | 6.1306 | 1743 | 2.6276 | 1743 | 0.98035
6037.2414 | 0.076243 | 6037.2414 | 0.18465 | 11662.8092 | 0.040335 | 1744 | 6.159 | 1744 | 2.6409 | 1744 | 0.98433
6046.9405 | 0.034584 | 6046.9405 | 0.12106 | 11673.3647 | 0.041363 | 1745 | 6.0767 | 1745 | 2.6062 | 1745 | 0.98874
6057.3842 | 0.065239 | 6057.3842 | 0.1838 | 11683.2572 | 0.041814 | 1746 | 5.9662 | 1746 | 2.5584 | 1746 | 0.99183
6067.0807 | 0.090853 | 6067.0807 | 0.26322 | 11693.1465 | 0.042857 | 1747 | 5.8678 | 1747 | 2.516 | 1747 | 1.0005
6076.7759 | 0.11462 | 6076.7759 | 0.26455 | 11703.0326 | 0.041847 | 1748 | 5.8491 | 1748 | 2.5081 | 1748 | 1.0069
6087.2155 | 0.11875 | 6087.2155 | 0.25489 | 11712.9155 | 0.040118 | 1749 | 5.839 | 1749 | 2.5043 | 1749 | 1.0224
6096.9081 | 0.085762 | 6096.9081 | 0.16877 | 11722.7952 | 0.038967 | 1750 | 5.8502 | 1750 | 2.5097 | 1750 | 1.0338
6107.3449 | 0.02611 | 6107.3449 | 0.066637 | 11733.33 | 0.038873 | 1751 | 5.8709 | 1751 | 2.5189 | 1751 | 1.0182
6117.0349 | 0.018833 | 6117.0349 | 0.018751 | 11743.203 | 0.038948 | 1752 | 5.8855 | 1752 | 2.5255 | 1752 | 0.97004
6126.7237 | 0.044799 | 6126.7237 | 0.05865 | 11753.0729 | 0.039104 | 1753 | 5.9037 | 1753 | 2.5338 | 1753 | 0.96051
6137.1563 | 0.043218 | 6137.1563 | 0.003394 | 11762.9395 | 0.038455 | 1754 | 5.9322 | 1754 | 2.547 | 1754 | 0.96904
6146.8424 | 0.016869 | 6146.8424 | 0.042169 | 11772.8028 | 0.036346 | 1755 | 5.9671 | 1755 | 2.5634 | 1755 | 0.96764
6157.2722 | 0.015675 | 6157.2722 | 0.0040582 | 11783.3202 | 0.03805 | 1756 | 5.9781 | 1756 | 2.5691 | 1756 | 0.96703
6166.9557 | 0.0014588 | 6166.9557 | 0.033058 | 11793.1769 | 0.038058 | 1757 | 6.0192 | 1757 | 2.5879 | 1757 | 0.96417
6177.3827 | 0.03337 | 6177.3827 | 0.051472 | 11803.0304 | 0.039092 | 1758 | 6.0581 | 1758 | 2.6051 | 1758 | 0.96905
6187.0635 | 0.010356 | 6187.0635 | 0.1267 | 11812.8806 | 0.038571 | 1759 | 6.1217 | 1759 | 2.6312 | 1759 | 0.97403
6196.7431 | 0.042484 | 6196.7431 | 0.16586 | 11822.7276 | 0.038379 | 1760 | 6.1534 | 1760 | 2.6419 | 1760 | 0.96784
6207.1659 | 0.0285 | 6207.1659 | 0.17057 | 11833.2275 | 0.03714 | 1761 | 6.0858 | 1761 | 2.61 | 1761 | 0.96897
6216.8428 | 0.027154 | 6216.8428 | 0.13161 | 11843.0678 | 0.037349 | 1762 | 5.9765 | 1762 | 2.5622 | 1762 | 0.96956
6227.2627 | 0.064201 | 6227.2627 | 0.040818 | 11852.9048 | 0.038097 | 1763 | 5.8617 | 1763 | 2.5124 | 1763 | 0.98582
6236.9369 | 0.070031 | 6236.9369 | 0.023126 | 11862.7386 | 0.038355 | 1764 | 5.8503 | 1764 | 2.5065 | 1764 | 0.98209
6246.6099 | 0.073093 | 6246.6099 | 0.032465 | 11873.2244 | 0.039516 | 1765 | 5.8593 | 1765 | 2.5091 | 1765 | 0.97694
6257.0255 | 0.03267 | 6257.0255 | 0.069787 | 11883.0515 | 0.041141 | 1766 | 5.8696 | 1766 | 2.5129 | 1766 | 0.97964
6266.6958 | 0.037803 | 6266.6958 | 0.011695 | 11892.8753 | 0.040815 | 1767 | 5.8708 | 1767 | 2.5137 | 1767 | 0.98592
6277.1086 | 0.11775 | 6277.1086 | 0.063979 | 11902.6958 | 0.042613 | 1768 | 5.875 | 1768 | 2.5171 | 1768 | 0.98667
6286.7762 | 0.075084 | 6286.7762 | 0.047491 | 11913.1675 | 0.041296 | 1769 | 5.8708 | 1769 | 2.5179 | 1769 | 0.98664
6297.1861 | 0.082721 | 6297.1861 | 0.0074908 | 11922.9813 | 0.040596 | 1770 | 5.8419 | 1770 | 2.5075 | 1770 | 0.98517
6306.851 | 0.072362 | 6306.851 | 0.0086825 | 11932.7918 | 0.040495 | 1771 | 5.8158 | 1771 | 2.4964 | 1771 | 0.99677
6317.2579 | 0.0025247 | 6317.2579 | 0.016555 | 11942.5991 | 0.040584 | 1772 | 5.8135 | 1772 | 2.4939 | 1772 | 1.0015
6326.9202 | 0.089281 | 6326.9202 | 0.0057658 | 11953.0565 | 0.040175 | 1773 | 5.8182 | 1773 | 2.4953 | 1773 | 1.0092
6336.5811 | 0.10225 | 6336.5811 | 0.06152 | 11962.857 | 0.040616 | 1774 | 5.8038 | 1774 | 2.49 | 1774 | 1.0044
6346.9837 | 0.11175 | 6346.9837 | 0.0077393 | 11972.6542 | 0.041251 | 1775 | 5.7856 | 1775 | 2.4842 | 1775 | 0.99785
6356.6419 | 0.10991 | 6356.6419 | 0.019192 | 11983.101 | 0.040547 | 1776 | 5.8517 | 1776 | 2.5137 | 1776 | 1.0016
6367.0416 | 0.055176 | 6367.0416 | 0.0052398 | 11992.8914 | 0.038722 | 1777 | 5.9552 | 1777 | 2.5589 | 1777 | 1.0196
6376.6971 | 0.096437 | 6376.6971 | 0.14181 | 12002.6786 | 0.039433 | 1778 | 6.0529 | 1778 | 2.6008 | 1778 | 0.99777
6387.0939 | 0.23118 | 6387.0939 | 0.25022 | 12013.1145 | 0.039983 | 1779 | 6.1287 | 1779 | 2.6336 | 1779 | 1.0248
6396.7467 | 0.23777 | 6396.7467 | 0.23063 | 12022.8949 | 0.040469 | 1780 | 6.2108 | 1780 | 2.6702 | 1780 | 1.0411
6407.1405 | 0.25022 | 6407.1405 | 0.17164 | 12032.6719 | 0.039466 | 1781 | 6.2608 | 1781 | 2.6927 | 1781 | 1.0388
6416.7905 | 0.21303 | 6416.7905 | 0.09214 | 12043.0971 | 0.041287 | 1782 | 6.2335 | 1782 | 2.6819 | 1782 | 1.0754
6427.1814 | 0.13378 | 6427.1814 | 0.053101 | 12052.8673 | 0.043352 | 1783 | 6.1744 | 1783 | 2.6566 | 1783 | 1.0694
6436.8287 | 0.099808 | 6436.8287 | 0.060172 | 12062.6343 | 0.042766 | 1784 | 6.1864 | 1784 | 2.6626 | 1784 | 1.0596
6446.4746 | 0.064872 | 6446.4746 | 0.0082468 | 12073.0487 | 0.040844 | 1785 | 6.2163 | 1785 | 2.6776 | 1785 | 1.0426
6456.8611 | 0.022125 | 6456.8611 | 0.014087 | 12082.8087 | 0.040406 | 1786 | 6.2259 | 1786 | 2.6833 | 1786 | 1.0174
6466.5043 | 0.1238 | 6466.5043 | 0.10469 | 12092.5655 | 0.042488 | 1787 | 6.1591 | 1787 | 2.6561 | 1787 | 1.0114
6476.8878 | 0.31271 | 6476.8878 | 0.092774 | 12102.9691 | 0.042479 | 1788 | 6.0916 | 1788 | 2.6273 | 1788 | 1.0013
6486.5282 | 0.29061 | 6486.5282 | 0.0086665 | 12112.719 | 0.043367 | 1789 | 6.084 | 1789 | 2.624 | 1789 | 1.0088
6496.9087 | 0.22972 | 6496.9087 | 0.067739 | 12122.4656 | 0.042773 | 1790 | 6.1075 | 1790 | 2.6338 | 1790 | 1.0073
6506.5464 | 0.21478 | 6506.5464 | 0.060024 | 12132.8583 | 0.040161 | 1791 | 6.1657 | 1791 | 2.6587 | 1791 | 1.0125
6516.9239 | 0.21236 | 6516.9239 | 0.086006 | 12142.598 | 0.040598 | 1792 | 6.2081 | 1792 | 2.6777 | 1792 | 1.0324
6526.5588 | 0.17781 | 6526.5588 | 0.039093 | 12152.9833 | 0.041862 | 1793 | 6.2614 | 1793 | 2.7032 | 1793 | 1.0245
6536.9333 | 0.21087 | 6536.9333 | 0.083465 | 12162.7162 | 0.042371 | 1794 | 6.3519 | 1794 | 2.7452 | 1794 | 1.0365
6546.5654 | 0.12776 | 6546.5654 | 0.16145 | 12172.4457 | 0.043339 | 1795 | 6.4044 | 1795 | 2.7707 | 1795 | 1.0297
6556.9369 | 0.18171 | 6556.9369 | 0.22125 | 12182.8201 | 0.043842 | 1796 | 6.3213 | 1796 | 2.7346 | 1796 | 0.98414
6566.5662 | 0.1906 | 6566.5662 | 0.26776 | 12192.5427 | 0.044861 | 1797 | 6.1298 | 1797 | 2.6515 | 1797 | 0.9983
6576.9346 | 0.09757 | 6576.9346 | 0.26233 | 12202.9098 | 0.044636 | 1798 | 6.0081 | 1798 | 2.599 | 1798 | 1.0448
6586.5611 | 0.039507 | 6586.5611 | 0.39145 | 12212.6255 | 0.0445 | 1799 | 6.074 | 1799 | 2.6293 | 1799 | 1.0778
6596.9265 | 0.084496 | 6596.9265 | 0.32798 | 12222.9852 | 0.044952 | 1800 | 6.2065 | 1800 | 2.6866 | 1800 | 1.0986
6606.5502 | 0.087368 | 6606.5502 | 0.32632 | 12232.694 | 0.043145 | 1801 | 6.2299 | 1801 | 2.697 | 1801 | 1.083
6616.9126 | 0.16706 | 6616.9126 | 0.29938 | 12242.3994 | 0.044106 | 1802 | 6.1308 | 1802 | 2.6556 | 1802 | 1.0304
6626.5334 | 0.22334 | 6626.5334 | 0.27604 | 12252.7481 | 0.044 | 1803 | 6.0721 | 1803 | 2.6345 | 1803 | 1.0049
6636.8928 | 0.19705 | 6636.8928 | 0.25887 | 12262.4466 | 0.043281 | 1804 | 6.1384 | 1804 | 2.667 | 1804 | 1.029
6646.5108 | 0.19877 | 6646.5108 | 0.22832 | 12272.788 | 0.043878 | 1805 | 6.3008 | 1805 | 2.7377 | 1805 | 1.03
6656.8671 | 0.16241 | 6656.8671 | 0.16913 | 12282.4795 | 0.044276 | 1806 | 6.377 | 1806 | 2.7679 | 1806 | 1.038
6666.4822 | 0.235 | 6666.4822 | 0.11214 | 12292.8134 | 0.044678 | 1807 | 6.2881 | 1807 | 2.7276 | 1807 | 1.0372
6676.8354 | 0.24394 | 6676.8354 | 0.062435 | 12302.498 | 0.044288 | 1808 | 6.135 | 1808 | 2.663 | 1808 | 1.013
6686.4477 | 0.29733 | 6686.4477 | 0.10881 | 12312.8244 | 0.043456 | 1809 | 6.0765 | 1809 | 2.6421 | 1809 | 1.0063
6696.7979 | 0.28023 | 6696.7979 | 0.17152 | 12322.502 | 0.043285 | 1810 | 6.0455 | 1810 | 2.6311 | 1810 | 1.03
6706.4073 | 0.2082 | 6706.4073 | 0.084392 | 12332.8211 | 0.044092 | 1811 | 6.1127 | 1811 | 2.6591 | 1811 | 1.0568
6716.7543 | 0.19662 | 6716.7543 | 0.064283 | 12342.4917 | 0.045631 | 1812 | 6.1872 | 1812 | 2.6909 | 1812 | 1.0931
6726.3609 | 0.12449 | 6726.3609 | 0.047191 | 12352.8032 | 0.046599 | 1813 | 6.4675 | 1813 | 2.8138 | 1813 | 1.149
6736.7049 | 0.07712 | 6736.7049 | 0.030845 | 12362.4669 | 0.045174 | 1814 | 6.6926 | 1814 | 2.9135 | 1814 | 1.1688
6746.3085 | 0.078449 | 6746.3085 | 0.017075 | 12372.771 | 0.044079 | 1815 | 6.5479 | 1815 | 2.8512 | 1815 | 1.0463
6756.6494 | 0.077999 | 6756.6494 | 0.01057 | 12382.4276 | 0.045422 | 1816 | 5.9651 | 1816 | 2.5971 | 1816 | 0.88919
6766.2502 | 0.028074 | 6766.2502 | 0.064664 | 12392.7242 | 0.045946 | 1817 | 5.3535 | 1817 | 2.3328 | 1817 | 0.85621
6776.5879 | 0.040585 | 6776.5879 | 0.15044 | 12402.3738 | 0.046922 | 1818 | 5.2724 | 1818 | 2.2984 | 1818 | 0.97277
6786.9241 | 0.037257 | 6786.9241 | 0.11705 | 12412.6629 | 0.04775 | 1819 | 5.9725 | 1819 | 2.6045 | 1819 | 1.1964
6796.5205 | 0.089684 | 6796.5205 | 0.19926 | 12422.3055 | 0.048261 | 1820 | 6.8965 | 1820 | 3.0059 | 1820 | 1.2972
6806.8535 | 0.081789 | 6806.8535 | 0.24648 | 12432.5871 | 0.047493 | 1821 | 7.3774 | 1821 | 3.2169 | 1821 | 1.2022
6816.4469 | 0.032547 | 6816.4469 | 0.15339 | 12442.2226 | 0.046893 | 1822 | 7.0564 | 1822 | 3.078 | 1822 | 1.0782
6826.7768 | 0.031761 | 6826.7768 | 0.10669 | 12452.4967 | 0.047916 | 1823 | 6.395 | 1823 | 2.7912 | 1823 | 0.99481
6836.3674 | 0.0052831 | 6836.3674 | 0.071026 | 12462.767 | 0.04848 | 1824 | 5.9194 | 1824 | 2.5831 | 1824 | 0.98829
6846.6941 | 0.0045216 | 6846.6941 | 0.0014545 | 12472.3918 | 0.046997 | 1825 | 5.7459 | 1825 | 2.5081 | 1825 | 0.9787
6856.2817 | 0.011284 | 6856.2817 | 0.018936 | 12482.6545 | 0.047302 | 1826 | 5.7676 | 1826 | 2.5197 | 1826 | 1.0318
6866.6053 | 0.022678 | 6866.6053 | 0.040106 | 12492.2722 | 0.047912 | 1827 | 5.9637 | 1827 | 2.6066 | 1827 | 1.0837
6876.19 | 0.032311 | 6876.19 | 0.149 | 12502.5274 | 0.047678 | 1828 | 6.3922 | 1828 | 2.7924 | 1828 | 1.2012
6886.5104 | 0.043454 | 6886.5104 | 0.24219 | 12512.7786 | 0.047406 | 1829 | 6.9192 | 1829 | 3.0215 | 1829 | 1.2322
6896.8291 | 0.0079661 | 6896.8291 | 0.17439 | 12522.3856 | 0.046355 | 1830 | 7.0745 | 1830 | 3.0908 | 1830 | 1.1871
6906.4093 | 0.0061372 | 6906.4093 | 0.21728 | 12532.6293 | 0.04598 | 1831 | 6.7816 | 1831 | 2.9649 | 1831 | 1.0501
6916.7249 | 0.043781 | 6916.7249 | 0.32171 | 12542.2292 | 0.046891 | 1832 | 6.1773 | 1832 | 2.7013 | 1832 | 0.9451
6926.3022 | 0.0033643 | 6926.3022 | 0.2752 | 12552.4653 | 0.047851 | 1833 | 5.8414 | 1833 | 2.5555 | 1833 | 1.0048
6936.6146 | 0.05161 | 6936.6146 | 0.12081 | 12562.6975 | 0.048212 | 1834 | 5.8037 | 1834 | 2.5405 | 1834 | 1.0714
6946.1889 | 0.082949 | 6946.1889 | 0.074818 | 12572.2867 | 0.05024 | 1835 | 5.8251 | 1835 | 2.5503 | 1835 | 1.0265
6956.4981 | 0.094841 | 6956.4981 | 0.076083 | 12582.5112 | 0.051704 | 1836 | 5.6177 | 1836 | 2.4568 | 1836 | 0.934
6966.8056 | 0.1324 | 6966.8056 | 0.0035039 | 12592.7319 | 0.049996 | 1837 | 5.3847 | 1837 | 2.353 | 1837 | 0.89049
6976.3754 | 0.11416 | 6976.3754 | 0.021546 | 12602.3102 | 0.050565 | 1838 | 5.6132 | 1838 | 2.4542 | 1838 | 1.0903
6986.6797 | 0.12635 | 6986.6797 | 0.034744 | 12612.5233 | 0.051853 | 1839 | 6.6985 | 1839 | 2.9322 | 1839 | 1.3855
6996.2465 | 0.14182 | 6996.2465 | 0.084466 | 12622.0945 | 0.050874 | 1840 | 8.077 | 1840 | 3.5333 | 1840 | 1.5641
7006.5476 | 0.1209 | 7006.5476 | 0.047322 | 12632.2999 | 0.051906 | 1841 | 8.5802 | 1841 | 3.7514 | 1841 | 1.3581
7016.1114 | 0.086253 | 7016.1114 | 0.030005 | 12642.5014 | 0.053667 | 1842 | 7.6304 | 1842 | 3.3338 | 1842 | 1.0522
7026.4093 | 0.11629 | 7026.4093 | 0.07126 | 12652.699 | 0.05378 | 1843 | 5.8553 | 1843 | 2.5598 | 1843 | 1.0522
7036.7055 | 0.10745 | 7036.7055 | 0.030139 | 12662.2556 | 0.054053 | 1844 | 4.6934 | 1844 | 2.0533 | 1844 | 1.0522
7046.2647 | 0.050745 | 7046.2647 | 0.050625 | 12672.4455 | 0.053501 | 1845 | 4.9393 | 1845 | 2.1636 | 1845 | 1.0441
7056.5577 | 0.051184 | 7056.5577 | 0.066773 | 12682.6314 | 0.05412 | 1846 | 6.2795 | 1846 | 2.7535 | 1846 | 1.3467
7066.1139 | 0.0057797 | 7066.1139 | 0.098426 | 12692.1772 | 0.055802 | 1847 | 7.5097 | 1847 | 3.2959 | 1847 | 1.4316
7076.4036 | 0.042733 | 7076.4036 | 0.16859 | 12702.3554 | 0.05685 | 1848 | 7.7769 | 1848 | 3.4155 | 1848 | 1.2438
7086.6916 | 0.054801 | 7086.6916 | 0.2146 | 12712.5298 | 0.057352 | 1849 | 7.055 | 1849 | 3.1003 | 1849 | 1.0716
7096.2432 | 0.013425 | 7096.2432 | 0.18336 | 12722.0646 | 0.056711 | 1850 | 6.227 | 1850 | 2.7379 | 1850 | 1.0199
7106.528 | 0.067512 | 7106.528 | 0.20008 | 12732.2312 | 0.057399 | 1851 | 5.8949 | 1851 | 2.5926 | 1851 | 1.1242
7116.0766 | 0.042782 | 7116.0766 | 0.2019 | 12742.3939 | 0.058866 | 1852 | 6.2664 | 1852 | 2.7548 | 1852 | 1.1899
7126.358 | 0.040691 | 7126.358 | 0.15335 | 12752.5526 | 0.057016 | 1853 | 6.7296 | 1853 | 2.9576 | 1853 | 1.1893
7136.6378 | 0.067935 | 7136.6378 | 0.18658 | 12762.0727 | 0.055356 | 1854 | 6.8345 | 1854 | 3.0038 | 1854 | 1.144
7146.1817 | 0.053845 | 7146.1817 | 0.13043 | 12772.2237 | 0.059094 | 1855 | 6.4578 | 1855 | 2.84 | 1855 | 1.0146
7156.4582 | 0.073147 | 7156.4582 | 0.11847 | 12782.3707 | 0.060094 | 1856 | 5.9968 | 1856 | 2.6389 | 1856 | 0.97424
7165.9991 | 0.10304 | 7165.9991 | 0.067312 | 12792.5137 | 0.060239 | 1857 | 5.9101 | 1857 | 2.6001 | 1857 | 1.0484
7176.2723 | 0.087122 | 7176.2723 | 0.0020349 | 12802.0191 | 0.06136 | 1858 | 6.3093 | 1858 | 2.776 | 1858 | 1.2243
7186.5438 | 0.061235 | 7186.5438 | 0.057694 | 12812.1544 | 0.061214 | 1859 | 7.051 | 1859 | 3.1033 | 1859 | 1.3406
7196.08 | 0.04823 | 7196.08 | 0.14313 | 12822.2857 | 0.059842 | 1860 | 7.7273 | 1860 | 3.406 | 1860 | 1.4011
7206.3482 | 0.10273 | 7206.3482 | 0.099041 | 12832.413 | 0.059113 | 1861 | 7.965 | 1861 | 3.5155 | 1861 | 1.3422
7216.6146 | 0.059678 | 7216.6146 | 0.12601 | 12842.5362 | 0.058736 | 1862 | 7.6803 | 1862 | 3.3909 | 1862 | 1.2295
7226.1461 | 0.090857 | 7226.1461 | 0.13664 | 12852.0232 | 0.059532 | 1863 | 7.1044 | 1863 | 3.1332 | 1863 | 1.1433
7236.4093 | 0.095047 | 7236.4093 | 0.12797 | 12862.1387 | 0.058385 | 1864 | 6.4555 | 1864 | 2.8446 | 1864 | 1.042
7245.9377 | 0.101 | 7245.9377 | 0.15441 | 12872.2502 | 0.058567 | 1865 | 5.9882 | 1865 | 2.6399 | 1865 | 0.98117
7256.1975 | 0.1175 | 7256.1975 | 0.15556 | 12882.3576 | 0.06008 | 1866 | 5.6551 | 1866 | 2.4941 | 1866 | 0.98507
7266.4555 | 0.06873 | 7266.4555 | 0.16755 | 12892.4611 | 0.060034 | 1867 | 5.4336 | 1867 | 2.3934 | 1867 | 0.92998
7275.9793 | 0.046101 | 7275.9793 | 0.14795 | 12901.9294 | 0.060622 | 1868 | 5.4426 | 1868 | 2.3938 | 1868 | 1.0019
7286.234 | 0.033831 | 7286.234 | 0.16223 | 12912.0251 | 0.060244 | 1869 | 5.5581 | 1869 | 2.4441 | 1869 | 1.04
7296.4869 | 0.05883 | 7296.4869 | 0.02771 | 12922.1168 | 0.060146 | 1870 | 5.7572 | 1870 | 2.5333 | 1870 | 1.0442
7306.0059 | 0.053489 | 7306.0059 | 0.063741 | 12932.2044 | 0.060573 | 1871 | 6.0627 | 1871 | 2.6722 | 1871 | 1.1576
7316.2555 | 0.057329 | 7316.2555 | 0.032572 | 12942.2879 | 0.061511 | 1872 | 6.3897 | 1872 | 2.8207 | 1872 | 1.2034
7326.5034 | 0.078137 | 7326.5034 | 0.068396 | 12952.3675 | 0.060864 | 1873 | 6.7351 | 1873 | 2.9771 | 1873 | 1.2155
7336.0176 | 0.023897 | 7336.0176 | 0.0087596 | 12962.443 | 0.062435 | 1874 | 7.0257 | 1874 | 3.1069 | 1874 | 1.3256
7346.2621 | 0.0043226 | 7346.2621 | 0.033173 | 12971.8851 | 0.061698 | 1875 | 7.4073 | 1875 | 3.2767 | 1875 | 1.4087
7356.5048 | 0.053837 | 7356.5048 | 0.050915 | 12981.9527 | 0.064032 | 1876 | 7.7424 | 1876 | 3.4253 | 1876 | 1.3923
7366.0143 | 0.04628 | 7366.0143 | 0.064521 | 12992.0164 | 0.063668 | 1877 | 7.6891 | 1877 | 3.4015 | 1877 | 1.2907
7376.2536 | 0.024663 | 7376.2536 | 0.016026 | 13002.0759 | 0.063242 | 1878 | 7.2014 | 1878 | 3.188 | 1878 | 1.1572
7386.4912 | 0.0052651 | 7386.4912 | 0.038651 | 13012.1314 | 0.062297 | 1879 | 6.6593 | 1879 | 2.9531 | 1879 | 1.1078
7395.9959 | 0.04982 | 7395.9959 | 0.022128 | 13022.1829 | 0.062918 | 1880 | 6.4063 | 1880 | 2.8481 | 1880 | 1.1522
7406.23 | 0.057246 | 7406.23 | 0.12949 | 13032.2302 | 0.064827 | 1881 | 6.5625 | 1881 | 2.9216 | 1881 | 1.2249
7416.4624 | 0.042565 | 7416.4624 | 0.084903 | 13042.2736 | 0.06581 | 1882 | 6.8756 | 1882 | 3.0626 | 1882 | 1.2876
7425.9623 | 0.090224 | 7425.9623 | 0.059384 | 13052.3128 | 0.06475 | 1883 | 7.0983 | 1883 | 3.1619 | 1883 | 1.2879
7436.1913 | 0.10193 | 7436.1913 | 0.081972 | 13062.348 | 0.065518 | 1884 | 7.1741 | 1884 | 3.1956 | 1884 | 1.283
7446.4185 | 0.10833 | 7446.4185 | 0.04328 | 13072.3791 | 0.064477 | 1885 | 7.0774 | 1885 | 3.1536 | 1885 | 1.2485
7455.9135 | 0.063714 | 7455.9135 | 0.035858 | 13081.7795 | 0.064367 | 1886 | 6.7464 | 1886 | 3.0081 | 1886 | 1.1513
7466.1373 | 0.012122 | 7466.1373 | 0.0081835 | 13091.8027 | 0.06615 | 1887 | 6.3883 | 1887 | 2.8503 | 1887 | 1.099
7476.3593 | 0.042545 | 7476.3593 | 0.026586 | 13101.8219 | 0.06626 | 1888 | 6.188 | 1888 | 2.761 | 1888 | 1.1103
7485.8495 | 0.062297 | 7485.8495 | 0.025878 | 13111.8369 | 0.067481 | 1889 | 6.3567 | 1889 | 2.8368 | 1889 | 1.171
7496.068 | 0.07605 | 7496.068 | 0.017342 | 13121.8478 | 0.068993 | 1890 | 6.8742 | 1890 | 3.0708 | 1890 | 1.3082
7506.2847 | 0.025476 | 7506.2847 | 0.083369 | 13131.8547 | 0.071251 | 1891 | 7.4902 | 1891 | 3.3469 | 1891 | 1.4151
7515.7701 | 0.040647 | 7515.7701 | 0.13172 | 13141.8574 | 0.0719 | 1892 | 7.8409 | 1892 | 3.5041 | 1892 | 1.4478
7525.9834 | 0.084824 | 7525.9834 | 0.051978 | 13151.8561 | 0.074296 | 1893 | 7.6266 | 1893 | 3.4078 | 1893 | 1.2846
7536.1949 | 0.051248 | 7536.1949 | 0.039979 | 13161.8506 | 0.074902 | 1894 | 6.9488 | 1894 | 3.1059 | 1894 | 1.1459
7545.6753 | 0.06028 | 7545.6753 | 0.043375 | 13171.8411 | 0.073614 | 1895 | 6.2814 | 1895 | 2.809 | 1895 | 1.069
7555.8833 | 0.038819 | 7555.8833 | 0.092563 | 13181.8274 | 0.07276 | 1896 | 5.9904 | 1896 | 2.68 | 1896 | 1.0739
7566.0895 | 0.095551 | 7566.0895 | 0.1433 | 13191.8096 | 0.071918 | 1897 | 6.2864 | 1897 | 2.8146 | 1897 | 1.1674
7576.2939 | 0.11481 | 7576.2939 | 0.17193 | 13201.7877 | 0.073127 | 1898 | 6.8502 | 1898 | 3.0671 | 1898 | 1.3379
7585.7678 | 0.10763 | 7585.7678 | 0.11004 | 13211.7617 | 0.074228 | 1899 | 7.2116 | 1899 | 3.2301 | 1899 | 1.3013
7595.9687 | 0.09587 | 7595.9687 | 0.1557 | 13221.7316 | 0.071936 | 1900 | 7.0956 | 1900 | 3.1788 | 1900 | 1.1993
7606.1678 | 0.076806 | 7606.1678 | 0.22195 | 13231.6973 | 0.072075 | 1901 | 6.6513 | 1901 | 2.9782 | 1901 | 1.1278
7615.6367 | 0.090711 | 7615.6367 | 0.26786 | 13241.659 | 0.071419 | 1902 | 6.227 | 1902 | 2.7836 | 1902 | 1.1099
7625.8323 | 0.07175 | 7625.8323 | 0.2783 | 13252.2386 | 0.070998 | 1903 | 6.2128 | 1903 | 2.7738 | 1903 | 1.214
7636.0261 | 0.042123 | 7636.0261 | 0.17951 | 13262.1917 | 0.071107 | 1904 | 6.815 | 1904 | 3.0437 | 1904 | 1.4139
7646.218 | 0.059799 | 7646.218 | 0.16846 | 13272.1407 | 0.070581 | 1905 | 7.6702 | 1905 | 3.4293 | 1905 | 1.491
7655.6803 | 0.068715 | 7655.6803 | 0.12303 | 13282.0855 | 0.070543 | 1906 | 8.197 | 1906 | 3.667 | 1906 | 1.4551
7665.8687 | 0.061046 | 7665.8687 | 0.089298 | 13292.0262 | 0.069796 | 1907 | 7.9107 | 1907 | 3.5401 | 1907 | 1.3277
7676.0553 | 0.059036 | 7676.0553 | 0.057597 | 13301.9627 | 0.070275 | 1908 | 7.1667 | 1908 | 3.2083 | 1908 | 1.1882
7686.2401 | 0.051712 | 7686.2401 | 0.084058 | 13311.8951 | 0.069234 | 1909 | 6.4824 | 1909 | 2.9036 | 1909 | 1.1354
7695.6957 | 0.0056702 | 7695.6957 | 0.062864 | 13321.8233 | 0.068652 | 1910 | 6.3461 | 1910 | 2.8436 | 1910 | 1.1663
7705.8769 | 0.027983 | 7705.8769 | 0.028657 | 13331.7474 | 0.06603 | 1911 | 6.6286 | 1911 | 2.9717 | 1911 | 1.2756
7716.0562 | 0.089968 | 7716.0562 | 0.066985 | 13341.6673 | 0.066427 | 1912 | 7.2386 | 1912 | 3.2461 | 1912 | 1.458
7726.2338 | 0.095427 | 7726.2338 | 0.077412 | 13351.5831 | 0.069019 | 1913 | 7.7123 | 1913 | 3.4589 | 1913 | 1.4617
7735.6827 | 0.088174 | 7735.6827 | 0.063021 | 13362.114 | 0.06939 | 1914 | 7.8108 | 1914 | 3.503 | 1914 | 1.3627
7745.8566 | 0.097132 | 7745.8566 | 0.039417 | 13372.0211 | 0.070202 | 1915 | 7.3309 | 1915 | 3.288 | 1915 | 1.2119
7756.0287 | 0.095013 | 7756.0287 | 0.080768 | 13381.9241 | 0.071464 | 1916 | 6.5872 | 1916 | 2.9556 | 1916 | 1.1197
7766.199 | 0.080063 | 7766.199 | 0.11012 | 13391.8229 | 0.071558 | 1917 | 6.087 | 1917 | 2.7326 | 1917 | 1.1493
7775.6412 | 0.058572 | 7775.6412 | 0.023802 | 13401.7176 | 0.074215 | 1918 | 6.0861 | 1918 | 2.7331 | 1918 | 1.2433
7785.8078 | 0.051158 | 7785.8078 | 0.041313 | 13411.608 | 0.073659 | 1919 | 6.5626 | 1919 | 2.9469 | 1919 | 1.3126
7795.9727 | 0.07934 | 7795.9727 | 0.00097537 | 13422.1121 | 0.072576 | 1920 | 7.1028 | 1920 | 3.1877 | 1920 | 1.3645
7806.1356 | 0.11534 | 7806.1356 | 0.0083859 | 13431.9939 | 0.072795 | 1921 | 7.4114 | 1921 | 3.3251 | 1921 | 1.3736
7815.571 | 0.12995 | 7815.571 | 0.013399 | 13441.8715 | 0.073675 | 1922 | 7.359 | 1922 | 3.303 | 1922 | 1.3113
7825.7303 | 0.10161 | 7825.7303 | 0.010467 | 13451.745 | 0.073155 | 1923 | 7.1326 | 1923 | 3.2035 | 1923 | 1.265
7835.8878 | 0.084456 | 7835.8878 | 0.051384 | 13461.6142 | 0.071221 | 1924 | 6.9302 | 1924 | 3.1132 | 1924 | 1.2918
7846.0435 | 0.12344 | 7846.0435 | 0.030458 | 13472.0957 | 0.072573 | 1925 | 6.8679 | 1925 | 3.0847 | 1925 | 1.3276
7855.472 | 0.11203 | 7855.472 | 0.045219 | 13481.9563 | 0.072292 | 1926 | 6.9868 | 1926 | 3.1397 | 1926 | 1.3313
7865.624 | 0.11465 | 7865.624 | 0.039784 | 13491.8126 | 0.071152 | 1927 | 7.1791 | 1927 | 3.2295 | 1927 | 1.3557
7875.7741 | 0.10748 | 7875.7741 | 0.037289 | 13501.6648 | 0.072181 | 1928 | 7.3387 | 1928 | 3.303 | 1928 | 1.3515
7885.9224 | 0.11846 | 7885.9224 | 0.0035009 | 13511.5127 | 0.072311 | 1929 | 7.3758 | 1929 | 3.3194 | 1929 | 1.359
7896.0687 | 0.10276 | 7896.0687 | 0.058103 | 13521.9716 | 0.071731 | 1930 | 7.3123 | 1930 | 3.2898 | 1930 | 1.3412
7905.4887 | 0.076375 | 7905.4887 | 0.022773 | 13531.8108 | 0.071319 | 1931 | 7.2809 | 1931 | 3.2737 | 1931 | 1.3488
7915.6314 | 0.082159 | 7915.6314 | 0.087233 | 13541.6459 | 0.072226 | 1932 | 7.2675 | 1932 | 3.2675 | 1932 | 1.3677
7925.7722 | 0.047859 | 7925.7722 | 0.042749 | 13551.4767 | 0.070245 | 1933 | 7.2448 | 1933 | 3.2595 | 1933 | 1.3564
7935.9112 | 0.0076881 | 7935.9112 | 0.028393 | 13561.9173 | 0.070052 | 1934 | 7.2398 | 1934 | 3.262 | 1934 | 1.3776
7946.0482 | 0.025637 | 7946.0482 | 0.045627 | 13571.7394 | 0.069059 | 1935 | 7.1989 | 1935 | 3.2476 | 1935 | 1.3481
7955.4595 | 0.037626 | 7955.4595 | 0.024641 | 13581.5573 | 0.07077 | 1936 | 7.1752 | 1936 | 3.2389 | 1936 | 1.327
7965.5929 | 0.0076871 | 7965.5929 | 0.097304 | 13591.9841 | 0.070153 | 1937 | 7.2152 | 1937 | 3.2589 | 1937 | 1.3826
7975.7243 | 0.06316 | 7975.7243 | 0.040156 | 13601.7932 | 0.068722 | 1938 | 7.3764 | 1938 | 3.3337 | 1938 | 1.4562
7985.8539 | 0.089448 | 7985.8539 | 0.025936 | 13611.5981 | 0.070389 | 1939 | 7.592 | 1939 | 3.4347 | 1939 | 1.489
7995.9816 | 0.081385 | 7995.9816 | 0.030817 | 13621.3987 | 0.071586 | 1940 | 7.6269 | 1940 | 3.4542 | 1940 | 1.448
8005.3841 | 0.087563 | 8005.3841 | 0.076184 | 13631.8072 | 0.071818 | 1941 | 7.497 | 1941 | 3.3971 | 1941 | 1.3649
8015.5081 | 0.068517 | 8015.5081 | 0.11594 | 13641.5991 | 0.068917 | 1942 | 7.3795 | 1942 | 3.3443 | 1942 | 1.3655
8025.6302 | 0.057941 | 8025.6302 | 0.07035 | 13651.3867 | 0.068657 | 1943 | 7.3175 | 1943 | 3.3169 | 1943 | 1.4308
8035.7503 | 0.047235 | 8035.7503 | 0.16535 | 13661.7814 | 0.068619 | 1944 | 7.3862 | 1944 | 3.3513 | 1944 | 1.4141
8045.8686 | 0.055821 | 8045.8686 | 0.17536 | 13671.5602 | 0.068139 | 1945 | 7.4609 | 1945 | 3.3903 | 1945 | 1.4036
8055.9849 | 0.03263 | 8055.9849 | 0.21962 | 13681.9455 | 0.066634 | 1946 | 7.5377 | 1946 | 3.4297 | 1946 | 1.4453
8065.3769 | 0.056653 | 8065.3769 | 0.15986 | 13691.7155 | 0.068973 | 1947 | 7.5167 | 1947 | 3.4228 | 1947 | 1.4903
8075.4895 | 0.085766 | 8075.4895 | 0.18333 | 13701.4813 | 0.070137 | 1948 | 7.4789 | 1948 | 3.4062 | 1948 | 1.4936
8085.6002 | 0.049756 | 8085.6002 | 0.19109 | 13711.8527 | 0.070154 | 1949 | 7.4739 | 1949 | 3.4027 | 1949 | 1.4305
8095.7089 | 0.0012632 | 8095.7089 | 0.20408 | 13721.6096 | 0.069394 | 1950 | 7.4505 | 1950 | 3.3921 | 1950 | 1.3847
8105.8157 | 0.020868 | 8105.8157 | 0.23011 | 13731.3623 | 0.071253 | 1951 | 7.4114 | 1951 | 3.3767 | 1951 | 1.3992
8115.9206 | 0.0032679 | 8115.9206 | 0.28405 | 13741.7198 | 0.073528 | 1952 | 7.4508 | 1952 | 3.3993 | 1952 | 1.4609
8125.3019 | 0.034065 | 8125.3019 | 0.20766 | 13751.4636 | 0.073388 | 1953 | 7.5592 | 1953 | 3.4516 | 1953 | 1.4589
8135.4031 | 0.070128 | 8135.4031 | 0.14779 | 13761.8117 | 0.073508 | 1954 | 7.5675 | 1954 | 3.4581 | 1954 | 1.4132
8145.5023 | 0.094032 | 8145.5023 | 0.12015 | 13771.5467 | 0.070944 | 1955 | 7.4827 | 1955 | 3.4205 | 1955 | 1.414
8155.5995 | 0.057564 | 8155.5995 | 0.15438 | 13781.8854 | 0.069653 | 1956 | 7.5092 | 1956 | 3.4335 | 1956 | 1.4943
8165.6948 | 0.053544 | 8165.6948 | 0.09925 | 13791.6115 | 0.069212 | 1957 | 7.664 | 1957 | 3.5061 | 1957 | 1.5183
8175.7881 | 0.049365 | 8175.7881 | 0.043469 | 13801.3333 | 0.070459 | 1958 | 7.7485 | 1958 | 3.5491 | 1958 | 1.4823
8185.8795 | 0.028006 | 8185.8795 | 0.013009 | 13811.658 | 0.071271 | 1959 | 7.6608 | 1959 | 3.5134 | 1959 | 1.4445
8195.2484 | 0.0031111 | 8195.2484 | 0.11441 | 13821.3709 | 0.06988 | 1960 | 7.5581 | 1960 | 3.4679 | 1960 | 1.4538
8205.336 | 0.01148 | 8205.336 | 0.10405 | 13831.6861 | 0.069325 | 1961 | 7.5902 | 1961 | 3.4829 | 1961 | 1.494
8215.4216 | 0.0024439 | 8215.4216 | 0.035149 | 13841.3902 | 0.067818 | 1962 | 7.6549 | 1962 | 3.516 | 1962 | 1.4989
8225.5053 | 0.044779 | 8225.5053 | 0.023857 | 13851.696 | 0.067608 | 1963 | 7.7221 | 1963 | 3.5509 | 1963 | 1.5097
8235.5871 | 0.069364 | 8235.5871 | 0.013544 | 13861.3911 | 0.067147 | 1964 | 7.6843 | 1964 | 3.5352 | 1964 | 1.4826
8245.6668 | 0.11092 | 8245.6668 | 0.073206 | 13871.6874 | 0.066381 | 1965 | 7.7188 | 1965 | 3.5497 | 1965 | 1.5121
8255.7446 | 0.14659 | 8255.7446 | 0.078455 | 13881.3736 | 0.068152 | 1966 | 7.7682 | 1966 | 3.5729 | 1966 | 1.5373
8265.8204 | 0.15479 | 8265.8204 | 0.063514 | 13891.6604 | 0.069203 | 1967 | 7.8163 | 1967 | 3.6007 | 1967 | 1.5192
8275.1748 | 0.15026 | 8275.1748 | 0.059882 | 13901.3377 | 0.067639 | 1968 | 7.7757 | 1968 | 3.5889 | 1968 | 1.5066
8285.2468 | 0.18837 | 8285.2468 | 0.13127 | 13911.615 | 0.06998 | 1969 | 7.6899 | 1969 | 3.553 | 1969 | 1.4965
8295.3169 | 0.14881 | 8295.3169 | 0.075413 | 13921.2833 | 0.069262 | 1970 | 7.7161 | 1970 | 3.5639 | 1970 | 1.5313
8305.3849 | 0.13803 | 8305.3849 | 0.041799 | 13931.5512 | 0.068579 | 1971 | 7.8967 | 1971 | 3.6469 | 1971 | 1.5921
8315.451 | 0.16888 | 8315.451 | 0.059037 | 13941.2105 | 0.066285 | 1972 | 8.0296 | 1972 | 3.7124 | 1972 | 1.5872
8325.5151 | 0.1757 | 8325.5151 | 0.11888 | 13951.4688 | 0.066103 | 1973 | 8.0686 | 1973 | 3.7357 | 1973 | 1.5777
8335.5772 | 0.11156 | 8335.5772 | 0.057661 | 13961.7222 | 0.070708 | 1974 | 7.982 | 1974 | 3.6978 | 1974 | 1.5724
8345.6373 | 0.09478 | 8345.6373 | 0.0033564 | 13971.3679 | 0.072613 | 1975 | 7.9557 | 1975 | 3.6875 | 1975 | 1.5665
8355.6954 | 0.094716 | 8355.6954 | 0.042869 | 13981.6118 | 0.071618 | 1976 | 7.9539 | 1976 | 3.6916 | 1976 | 1.5573
8365.7515 | 0.077749 | 8365.7515 | 0.073498 | 13991.2485 | 0.068473 | 1977 | 7.9455 | 1977 | 3.6941 | 1977 | 1.5692
8375.0876 | 0.070278 | 8375.0876 | 0.071984 | 14001.4828 | 0.070963 | 1978 | 7.9337 | 1978 | 3.6923 | 1978 | 1.5684
8385.1398 | 0.063695 | 8385.1398 | 0.046234 | 14011.7122 | 0.072586 | 1979 | 7.9033 | 1979 | 3.6792 | 1979 | 1.5568
8395.1901 | 0.036408 | 8395.1901 | 0.07524 | 14021.3353 | 0.07335 | 1980 | 7.8889 | 1980 | 3.674 | 1980 | 1.5639
8405.2383 | 0.086798 | 8405.2383 | 0.016413 | 14031.5551 | 0.072277 | 1981 | 7.8772 | 1981 | 3.6702 | 1981 | 1.5694
8415.2846 | 0.11682 | 8415.2846 | 0.031672 | 14041.1691 | 0.072211 | 1982 | 7.8888 | 1982 | 3.6766 | 1982 | 1.5637
8425.3288 | 0.10678 | 8425.3288 | 0.023316 | 14051.3793 | 0.072817 | 1983 | 7.9059 | 1983 | 3.6845 | 1983 | 1.571
8435.3711 | 0.13115 | 8435.3711 | 0.026827 | 14061.5845 | 0.072765 | 1984 | 7.923 | 1984 | 3.6923 | 1984 | 1.5939
8445.4113 | 0.18597 | 8445.4113 | 0.078986 | 14071.1849 | 0.071083 | 1985 | 7.9581 | 1985 | 3.71 | 1985 | 1.5918
8455.4495 | 0.19052 | 8455.4495 | 0.088438 | 14081.3805 | 0.071038 | 1986 | 8.0172 | 1986 | 3.7391 | 1986 | 1.6097
8465.4856 | 0.17781 | 8465.4856 | 0.11028 | 14091.5712 | 0.073581 | 1987 | 8.0949 | 1987 | 3.7785 | 1987 | 1.6278
8475.5198 | 0.13657 | 8475.5198 | 0.051646 | 14101.1578 | 0.071727 | 1988 | 8.1717 | 1988 | 3.8175 | 1988 | 1.6427
8485.5519 | 0.14123 | 8485.5519 | 0.039302 | 14111.3389 | 0.073436 | 1989 | 8.2368 | 1989 | 3.8511 | 1989 | 1.6702
8495.582 | 0.15121 | 8495.582 | 0.044709 | 14121.5149 | 0.074415 | 1990 | 8.2053 | 1990 | 3.8387 | 1990 | 1.6859
8505.6101 | 0.1719 | 8505.6101 | 0.022851 | 14131.0878 | 0.073103 | 1991 | 8.0965 | 1991 | 3.7891 | 1991 | 1.6373
8515.6362 | 0.1401 | 8515.6362 | 0.035691 | 14141.2542 | 0.072331 | 1992 | 7.9898 | 1992 | 3.7405 | 1992 | 1.6007
8525.6602 | 0.096966 | 8525.6602 | 0.046995 | 14151.4156 | 0.073411 | 1993 | 7.9888 | 1993 | 3.7413 | 1993 | 1.6199
8535.6821 | 0.062761 | 8535.6821 | 0.038374 | 14161.572 | 0.07324 | 1994 | 8.0696 | 1994 | 3.7821 | 1994 | 1.641
8544.9864 | 0.072909 | 8544.9864 | 0.021685 | 14171.1265 | 0.074148 | 1995 | 8.178 | 1995 | 3.8372 | 1995 | 1.6722
8555.0045 | 0.032123 | 8555.0045 | 0.082419 | 14181.2732 | 0.077702 | 1996 | 8.2463 | 1996 | 3.8901 | 1996 | 1.6839
8565.0205 | 0.035047 | 8565.0205 | 0.054393 | 14191.415 | 0.079499 | 1997 | 8.2868 | 1997 | 3.8969 | 1997 | 1.6482
8575.0344 | 0.016198 | 8575.0344 | 0.12168 | 14201.5517 | 0.082675 | 1998 | 8.2499 | 1998 | 3.8569 | 1998 | 1.6499
8585.0463 | 0.039933 | 8585.0463 | 0.050318 | 14211.0876 | 0.082215 | 1999 | 8.1783 | 1999 | 3.7668 | 1999 | 1.647
8595.0562 | 0.016526 | 8595.0562 | 0.077005 | 14221.2147 | 0.0858 | 2000.0658 | 8.1224 | 2000.0658 | 3.7424 | 2000.0658 | 1.645
8605.064 | 0.017675 | 8605.064 | 0.047762 | 14231.3367 | 0.08454 | 2009.9427 | 8.1579 | 2009.9427 | 3.8414 | 2009.9427 | 1.6413
8615.0697 | 0.013936 | 8615.0697 | 0.054448 | 14241.4537 | 0.085894 | 2020.0986 | 8.2777 | 2020.0986 | 3.96 | 2020.0986 | 1.6475
8625.0734 | 0.021244 | 8625.0734 | 0.031309 | 14250.971 | 0.086452 | 2029.9693 | 8.4176 | 2029.9693 | 4.0881 | 2029.9693 | 1.6869
8635.075 | 0.027603 | 8635.075 | 0.031688 | 14261.0783 | 0.085061 | 2039.837 | 8.5029 | 2039.837 | 3.9685 | 2039.837 | 1.6983
8645.0746 | 0.034252 | 8645.0746 | 0.024378 | 14271.1806 | 0.081852 | 2049.9835 | 8.607 | 2049.9835 | 4.0764 | 2049.9835 | 1.7011
8655.0721 | 0.082798 | 8655.0721 | 0.047425 | 14281.2778 | 0.080713 | 2059.845 | 8.7352 | 2059.845 | 4.1729 | 2059.845 | 1.7367
8665.0675 | 0.074611 | 8665.0675 | 0.05332 | 14291.37 | 0.078876 | 2069.985 | 8.9411 | 2069.985 | 4.4444 | 2069.985 | 1.7671
8675.0609 | 0.063524 | 8675.0609 | 0.015153 | 14301.4572 | 0.078385 | 2079.8403 | 9.1042 | 2079.8403 | 4.5684 | 2079.8403 | 1.7931
8685.0522 | 0.067185 | 8685.0522 | 0.035777 | 14310.9464 | 0.080244 | 2089.9739 | 9.2426 | 2089.9739 | 4.5797 | 2089.9739 | 1.8059
8695.0414 | 0.06972 | 8695.0414 | 0.039442 | 14321.0238 | 0.078383 | 2099.8228 | 9.3401 | 2099.8228 | 4.6953 | 2099.8228 | 1.8468
8705.0286 | 0.066316 | 8705.0286 | 0.10218 | 14331.0961 | 0.079682 | 2109.9499 | 9.4872 | 2109.9499 | 4.7782 | 2109.9499 | 1.9137
8715.0136 | 0.049056 | 8715.0136 | 0.071281 | 14341.1634 | 0.08016 | 2119.7925 | 9.6973 | 2119.7925 | 5.0625 | 2119.7925 | 1.963
8724.9966 | 0.043404 | 8724.9966 | 0.11959 | 14351.2257 | 0.081663 | 2129.913 | 9.9154 | 2129.913 | 5.2094 | 2129.913 | 1.9895
8734.9775 | 0.0080648 | 8734.9775 | 0.092021 | 14361.2829 | 0.082048 | 2140.0301 | 10.1326 | 2140.0301 | 5.3425 | 2140.0301 | 2.0467
8744.9563 | 0.0081282 | 8744.9563 | 0.059106 | 14371.335 | 0.083378 | 2149.8629 | 10.2792 | 2149.8629 | 5.4528 | 2149.8629 | 2.1261
8754.9331 | 0.063553 | 8754.9331 | 0.14942 | 14381.3821 | 0.082043 | 2159.9734 | 10.425 | 2159.9734 | 5.5298 | 2159.9734 | 2.1713
8764.9077 | 0.087374 | 8764.9077 | 0.13251 | 14391.4241 | 0.084661 | 2169.7997 | 10.5691 | 2169.7997 | 5.7242 | 2169.7997 | 2.224
8774.8802 | 0.078933 | 8774.8802 | 0.13451 | 14400.8708 | 0.086832 | 2179.9034 | 10.7346 | 2179.9034 | 5.7786 | 2179.9034 | 2.3098
8784.8507 | 0.063785 | 8784.8507 | 0.10836 | 14410.903 | 0.085664 | 2190.0037 | 10.8948 | 2190.0037 | 5.7908 | 2190.0037 | 2.4029
8794.819 | 0.090765 | 8794.819 | 0.12985 | 14420.9301 | 0.085574 | 2199.8201 | 11.0478 | 2199.8201 | 5.8504 | 2199.8201 | 2.4753
8804.7853 | 0.1003 | 8804.7853 | 0.075894 | 14430.9521 | 0.085147 | 2209.9135 | 11.2034 | 2209.9135 | 5.9678 | 2209.9135 | 2.5244
8815.4611 | 0.11575 | 8815.4611 | 0.098617 | 14440.9691 | 0.086319 | 2219.7232 | 11.3945 | 2219.7232 | 6.0923 | 2219.7232 | 2.5899
8825.4229 | 0.09802 | 8825.4229 | 0.072349 | 14450.9809 | 0.087492 | 2229.8097 | 11.5646 | 2229.8097 | 6.1626 | 2229.8097 | 2.6575
8835.3827 | 0.12596 | 8835.3827 | 0.11297 | 14460.9877 | 0.085838 | 2239.8927 | 11.7531 | 2239.8927 | 6.2663 | 2239.8927 | 2.7203
8845.3404 | 0.073371 | 8845.3404 | 0.056865 | 14470.9894 | 0.082238 | 2249.6922 | 11.9509 | 2249.6922 | 6.5358 | 2249.6922 | 2.7895
8855.296 | 0.093877 | 8855.296 | 0.10072 | 14480.986 | 0.082634 | 2259.7683 | 12.1932 | 2259.7683 | 6.6774 | 2259.7683 | 2.8574
8865.2494 | 0.042081 | 8865.2494 | 0.027799 | 14490.9775 | 0.081629 | 2269.8407 | 12.4557 | 2269.8407 | 6.9328 | 2269.8407 | 2.9303
8875.2007 | 0.033343 | 8875.2007 | 0.054913 | 14500.9638 | 0.08049 | 2279.9096 | 12.6935 | 2279.9096 | 7.0731 | 2279.9096 | 2.9812
8885.1499 | 0.0071389 | 8885.1499 | 0.046296 | 14510.9451 | 0.078514 | 2289.6953 | 12.9323 | 2289.6953 | 7.2475 | 2289.6953 | 3.0717
8895.097 | 0.010744 | 8895.097 | 0.097214 | 14520.9213 | 0.074355 | 2299.757 | 13.1417 | 2299.757 | 7.3871 | 2299.757 | 3.1433
8905.042 | 0.0074027 | 8905.042 | 0.099684 | 14530.8923 | 0.074235 | 2309.8151 | 13.3544 | 2309.8151 | 7.5558 | 2309.8151 | 3.2364
8914.9848 | 0.024415 | 8914.9848 | 0.15245 | 14540.8583 | 0.073596 | 2319.8696 | 13.5551 | 2319.8696 | 7.8355 | 2319.8696 | 3.3263
8924.9255 | 0.029298 | 8924.9255 | 0.14274 | 14550.8191 | 0.07476 | 2329.6413 | 13.7708 | 2329.6413 | 7.9139 | 2329.6413 | 3.3995
8934.8641 | 0.035019 | 8934.8641 | 0.16662 | 14560.7748 | 0.075286 | 2339.6885 | 14.0096 | 2339.6885 | 8.0816 | 2339.6885 | 3.4959
8944.8005 | 0.063079 | 8944.8005 | 0.10072 | 14571.3105 | 0.071175 | 2349.732 | 14.2003 | 2349.732 | 8.0229 | 2349.732 | 3.5707
8954.7348 | 0.040529 | 8954.7348 | 0.13287 | 14581.2556 | 0.071679 | 2359.7718 | 14.3293 | 2359.7718 | 8.1246 | 2359.7718 | 3.6706
8965.3764 | 0.10439 | 8965.3764 | 0.079901 | 14591.1956 | 0.075234 | 2369.8079 | 14.4118 | 2369.8079 | 8.2738 | 2369.8079 | 3.7658
8975.3062 | 0.092246 | 8975.3062 | 0.076058 | 14601.1305 | 0.073648 | 2379.8403 | 14.5446 | 2379.8403 | 8.5197 | 2379.8403 | 3.884
8985.234 | 0.11656 | 8985.234 | 0.037957 | 14611.0602 | 0.074988 | 2389.5903 | 14.7146 | 2389.5903 | 8.667 | 2389.5903 | 3.9405
8995.1595 | 0.10677 | 8995.1595 | 0.033049 | 14620.9847 | 0.072937 | 2399.6153 | 14.8811 | 2399.6153 | 8.7228 | 2399.6153 | 4.0191
9005.083 | 0.10389 | 9005.083 | 0.093374 | 14630.9042 | 0.068519 | 2409.6364 | 15.0205 | 2409.6364 | 8.7586 | 2409.6364 | 4.0761
9015.0042 | 0.1221 | 9015.0042 | 0.11196 | 14640.8184 | 0.064796 | 2419.6537 | 15.1684 | 2419.6537 | 8.9939 | 2419.6537 | 4.1562
9024.9234 | 0.086954 | 9024.9234 | 0.12775 | 14650.7275 | 0.059986 | 2429.6672 | 15.317 | 2429.6672 | 9.0761 | 2429.6672 | 4.2679
9034.8404 | 0.06893 | 9034.8404 | 0.15146 | 14661.2139 | 0.05644 | 2439.6769 | 15.4736 | 2439.6769 | 9.2452 | 2439.6769 | 4.3504
9044.7552 | 0.072624 | 9044.7552 | 0.17138 | 14671.1124 | 0.06168 | 2449.6827 | 15.6282 | 2449.6827 | 9.3298 | 2449.6827 | 4.4392
9054.6678 | 0.077248 | 9054.6678 | 0.14087 | 14681.0057 | 0.060796 | 2459.6847 | 15.8104 | 2459.6847 | 9.6088 | 2459.6847 | 4.5059
9065.2861 | 0.053884 | 9065.2861 | 0.11451 | 14690.8939 | 0.060284 | 2469.6827 | 15.9767 | 2469.6827 | 9.7666 | 2469.6827 | 4.5652
9075.1943 | 0.03793 | 9075.1943 | 0.08635 | 14700.7769 | 0.06031 | 2479.6769 | 16.1543 | 2479.6769 | 9.8231 | 2479.6769 | 4.6089
9085.1003 | 0.076315 | 9085.1003 | 0.039876 | 14710.6547 | 0.060262 | 2489.6672 | 16.2851 | 2489.6672 | 9.8525 | 2489.6672 | 4.7121
9095.0041 | 0.081546 | 9095.0041 | 0.071634 | 14721.1079 | 0.064067 | 2499.6535 | 16.4276 | 2499.6535 | 9.9416 | 2499.6535 | 4.8129
9104.9058 | 0.096809 | 9104.9058 | 0.021759 | 14730.975 | 0.065491 | 2509.6359 | 16.4941 | 2509.6359 | 9.9747 | 2509.6359 | 4.9284
9114.8053 | 0.12844 | 9114.8053 | 0.010032 | 14740.8369 | 0.065847 | 2519.6143 | 16.5735 | 2519.6143 | 9.9544 | 2519.6143 | 5.0111
9124.7026 | 0.15365 | 9124.7026 | 0.02284 | 14750.6937 | 0.065063 | 2529.5887 | 16.6691 | 2529.5887 | 10.1135 | 2529.5887 | 5.0565
9134.5978 | 0.15017 | 9134.5978 | 0.034206 | 14761.1246 | 0.066697 | 2539.5591 | 16.8518 | 2539.5591 | 10.2586 | 2539.5591 | 5.1196
9145.1973 | 0.19137 | 9145.1973 | 0.095355 | 14770.9707 | 0.068096 | 2549.5256 | 17.0822 | 2549.5256 | 10.5344 | 2549.5256 | 5.2072
9155.0879 | 0.17425 | 9155.0879 | 0.12943 | 14780.8115 | 0.064838 | 2559.488 | 17.289 | 2559.488 | 10.5743 | 2559.488 | 5.2643
9164.9763 | 0.1655 | 9164.9763 | 0.19609 | 14790.6472 | 0.065886 | 2569.7229 | 17.4282 | 2569.7229 | 10.6016 | 2569.7229 | 5.3677
9174.8625 | 0.18698 | 9174.8625 | 0.20256 | 14801.0557 | 0.063147 | 2579.6771 | 17.5174 | 2579.6771 | 10.7701 | 2579.6771 | 5.4733
9184.7466 | 0.16305 | 9184.7466 | 0.1296 | 14810.8806 | 0.065412 | 2589.6272 | 17.5952 | 2589.6272 | 10.8288 | 2589.6272 | 5.5045
9194.6284 | 0.12567 | 9194.6284 | 0.13192 | 14820.7003 | 0.0651 | 2599.5732 | 17.7073 | 2599.5732 | 11.0696 | 2599.5732 | 5.5983
9204.5081 | 0.093696 | 9204.5081 | 0.11583 | 14831.092 | 0.066238 | 2609.5151 | 17.8015 | 2609.5151 | 11.0405 | 2609.5151 | 5.7038
9215.091 | 0.072824 | 9215.091 | 0.050391 | 14840.901 | 0.071567 | 2619.4529 | 17.8766 | 2619.4529 | 11.147 | 2619.4529 | 5.7896
9224.9661 | 0.031117 | 9224.9661 | 0.057257 | 14850.7047 | 0.070172 | 2629.6624 | 17.9754 | 2629.6624 | 11.2645 | 2629.6624 | 5.8677
9234.839 | 0.0069623 | 9234.839 | 0.082574 | 14861.0794 | 0.069146 | 2639.5918 | 18.1375 | 2639.5918 | 11.4573 | 2639.5918 | 5.99
9244.7097 | 0.014605 | 9244.7097 | 0.077279 | 14870.8724 | 0.068744 | 2649.5171 | 18.3433 | 2649.5171 | 11.6309 | 2649.5171 | 6.0335
9254.5782 | 0.00087098 | 9254.5782 | 0.055449 | 14880.6601 | 0.067156 | 2659.4381 | 18.4414 | 2659.4381 | 11.5059 | 2659.4381 | 6.1366
9265.1491 | 0.010616 | 9265.1491 | 0.073799 | 14891.0179 | 0.064793 | 2669.6304 | 18.4229 | 2669.6304 | 11.4287 | 2669.6304 | 6.185
9275.013 | 0.027928 | 9275.013 | 0.035765 | 14900.7948 | 0.067918 | 2679.5429 | 18.2906 | 2679.5429 | 11.3509 | 2679.5429 | 6.2681
9284.8747 | 0.046462 | 9284.8747 | 0.026827 | 14910.5665 | 0.074883 | 2689.4511 | 18.0901 | 2689.4511 | 11.2489 | 2689.4511 | 6.3328
9294.7342 | 0.070327 | 9294.7342 | 0.12571 | 14920.9073 | 0.080339 | 2699.6302 | 17.6893 | 2699.6302 | 10.5789 | 2699.6302 | 6.2914
9304.5914 | 0.058833 | 9304.5914 | 0.1555 | 14930.6681 | 0.078623 | 2709.5299 | 16.8575 | 2709.5299 | 9.3845 | 2709.5299 | 6.2004
9314.4465 | 0.051435 | 9314.4465 | 0.12627 | 14940.9974 | 0.071777 | 2719.4252 | 15.3392 | 2719.4252 | 7.6386 | 2719.4252 | 6.0441
9325.0029 | 0.042979 | 9325.0029 | 0.18583 | 14950.7475 | 0.054283 | 2729.591 | 13.0389 | 2729.591 | 5.6128 | 2729.591 | 5.8488
9334.8534 | 0.052378 | 9334.8534 | 0.21607 | 14960.4923 | 0.053892 | 2739.4777 | 10.2583 | 2739.4777 | 3.5457 | 2739.4777 | 5.4392
9344.7016 | 0.059125 | 9344.7016 | 0.16947 | 14970.8045 | 0.05485 | 2749.36 | 7.5384 | 2749.36 | 2.0746 | 2749.36 | 4.9285
9354.5475 | 0.065077 | 9354.5475 | 0.16509 | 14980.5385 | 0.053079 | 2759.5123 | 5.3269 | 2759.5123 | 1.3888 | 2759.5123 | 4.3607
9364.3912 | 0.014631 | 9364.3912 | 0.10336 | 14990.8392 | 0.055422 | 2769.3858 | 3.727 | 2769.3858 | 0.97253 | 2769.3858 | 3.7494
9374.9356 | 0.0069423 | 9374.9356 | 0.086271 | 15000.5623 | 0.060332 | 2779.529 | 2.5948 | 2779.529 | 0.64989 | 2779.529 | 3.0845
9384.7747 | 0.016639 | 9384.7747 | 0.08836 | 15010.8515 | 0.054014 | 2789.3936 | 1.8465 | 2789.3936 | 0.30799 | 2789.3936 | 2.492
9394.6115 | 0.0024802 | 9394.6115 | 0.15321 | 15020.5637 | 0.055145 | 2799.5277 | 1.4181 | 2799.5277 | 0.31956 | 2799.5277 | 1.9403
9404.4461 | 0.0046425 | 9404.4461 | 0.13222 | 15030.8415 | 0.053727 | 2809.3833 | 1.2471 | 2809.3833 | 0.37497 | 2809.3833 | 1.3882
9414.9807 | 0.026704 | 9414.9807 | 0.13192 | 15040.5428 | 0.056322 | 2819.5081 | 1.1849 | 2819.5081 | 0.45693 | 2819.5081 | 0.93718
9424.8107 | 0.052648 | 9424.8107 | 0.27135 | 15050.8089 | 0.050594 | 2829.3548 | 1.1119 | 2829.3548 | 0.3511 | 2829.3548 | 0.53234
9434.6384 | 0.044296 | 9434.6384 | 0.15068 | 15060.4993 | 0.047606 | 2839.4703 | 1.0721 | 2839.4703 | 0.38802 | 2839.4703 | 0.29626
9444.4638 | 0.076994 | 9444.4638 | 0.12978 | 15070.754 | 0.043863 | 2849.3079 | 1.0744 | 2849.3079 | 0.30173 | 2849.3079 | 0.20057
9454.9886 | 0.087721 | 9454.9886 | 0.20876 | 15080.4334 | 0.043294 | 2859.414 | 1.1394 | 2859.414 | 0.37481 | 2859.414 | 0.12923
9464.8094 | 0.10095 | 9464.8094 | 0.20125 | 15090.6765 | 0.042584 | 2869.5154 | 1.1643 | 2869.5154 | 0.42068 | 2869.5154 | 0.11599
9474.6279 | 0.1218 | 9474.6279 | 0.21832 | 15100.9136 | 0.046444 | 2879.3392 | 1.1732 | 2879.3392 | 0.3888 | 2879.3392 | 0.12648
9484.4441 | 0.10197 | 9484.4441 | 0.17762 | 15110.5765 | 0.046014 | 2889.4311 | 1.2198 | 2889.4311 | 0.51218 | 2889.4311 | 0.1289
9494.959 | 0.090224 | 9494.959 | 0.1653 | 15120.802 | 0.046843 | 2899.2457 | 1.3105 | 2899.2457 | 0.46175 | 2899.2457 | 0.13431
9504.7706 | 0.088088 | 9504.7706 | 0.15216 | 15130.4539 | 0.043721 | 2909.3281 | 1.4238 | 2909.3281 | 0.52956 | 2909.3281 | 0.15606
9514.5798 | 0.042795 | 9514.5798 | 0.070069 | 15140.6678 | 0.046951 | 2919.4056 | 1.4834 | 2919.4056 | 0.43222 | 2919.4056 | 0.15135
9524.3869 | 0.029401 | 9524.3869 | 0.090048 | 15150.8757 | 0.051246 | 2929.2061 | 1.5051 | 2929.2061 | 0.42993 | 2929.2061 | 0.15531
9534.8918 | 0.0083254 | 9534.8918 | 0.0097937 | 15160.511 | 0.051164 | 2939.2741 | 1.5019 | 2939.2741 | 0.45803 | 2939.2741 | 0.14594
9544.6941 | 0.015511 | 9544.6941 | 0.075342 | 15170.7073 | 0.054787 | 2949.3371 | 1.5154 | 2949.3371 | 0.47646 | 2949.3371 | 0.1427
9554.4942 | 0.04068 | 9554.4942 | 0.032041 | 15180.3316 | 0.054451 | 2959.3952 | 1.5694 | 2959.3952 | 0.54018 | 2959.3952 | 0.1436
9564.2919 | 0.057493 | 9564.2919 | 0.094389 | 15190.5163 | 0.053465 | 2969.1767 | 1.6812 | 2969.1767 | 0.71392 | 2969.1767 | 0.13811
9574.7869 | 0.055827 | 9574.7869 | 0.11429 | 15200.6949 | 0.053621 | 2979.2251 | 1.8578 | 2979.2251 | 0.94123 | 2979.2251 | 0.13033
9584.5799 | 0.044943 | 9584.5799 | 0.047873 | 15210.3025 | 0.055563 | 2989.2684 | 2.0224 | 2989.2684 | 1.0258 | 2989.2684 | 0.12365
9594.3706 | 0.021598 | 9594.3706 | 0.019891 | 15220.4695 | 0.054237 | 2999.3068 | 2.1503 | 2999.3068 | 0.88318 | 2999.3068 | 0.089202
9604.8581 | 0.022078 | 9604.8581 | 0.0023733 | 15230.6304 | 0.05483 | 3009.3402 | 2.2034 | 3009.3402 | 0.72568 | 3009.3402 | 0.080027
9614.6441 | 0.0078674 | 9614.6441 | 0.0025218 | 15240.7854 | 0.054928 | 3019.3686 | 2.2892 | 3019.3686 | 0.79936 | 3019.3686 | 0.098862
9624.4278 | 0.024084 | 9624.4278 | 0.010626 | 15250.3706 | 0.056183 | 3029.3919 | 2.4156 | 3029.3919 | 1.0161 | 3029.3919 | 0.097424
9634.2091 | 0.00024066 | 9634.2091 | 0.0086649 | 15260.5139 | 0.055189 | 3039.1395 | 2.5701 | 3039.1395 | 1.1432 | 3039.1395 | 0.097244
9644.6866 | 0.041669 | 9644.6866 | 0.018706 | 15270.6511 | 0.056374 | 3049.1528 | 2.7379 | 3049.1528 | 1.1361 | 3049.1528 | 0.13824
9654.4632 | 0.086322 | 9654.4632 | 0.036717 | 15280.7823 | 0.057693 | 3059.1611 | 2.8503 | 3059.1611 | 1.0436 | 3059.1611 | 0.17624
9664.2375 | 0.087942 | 9664.2375 | 0.015101 | 15290.3451 | 0.059703 | 3069.1643 | 2.96 | 3069.1643 | 0.94464 | 3069.1643 | 0.22085
9674.7074 | 0.073026 | 9674.7074 | 0.063442 | 15300.4645 | 0.05982 | 3079.1623 | 3.0297 | 3079.1623 | 0.98334 | 3079.1623 | 0.206
9684.4769 | 0.074953 | 9684.4769 | 0.13006 | 15310.5779 | 0.063443 | 3089.1552 | 3.1096 | 3089.1552 | 1.0723 | 3089.1552 | 0.19508
9694.2441 | 0.075109 | 9694.2441 | 0.085848 | 15320.6853 | 0.069425 | 3099.1429 | 3.2132 | 3099.1429 | 1.2547 | 3099.1429 | 0.22372
9704.7064 | 0.063167 | 9704.7064 | 0.037942 | 15330.2256 | 0.07283 | 3109.1255 | 3.2947 | 3109.1255 | 1.2261 | 3109.1255 | 0.24208
9714.4688 | 0.066088 | 9714.4688 | 0.089746 | 15340.3212 | 0.070752 | 3119.1029 | 3.4048 | 3119.1029 | 1.3584 | 3119.1029 | 0.26809
9724.2289 | 0.029333 | 9724.2289 | 0.051701 | 15350.4107 | 0.072183 | 3129.0751 | 3.491 | 3129.0751 | 1.3974 | 3129.0751 | 0.28273
9734.6835 | 0.075699 | 9734.6835 | 0.1571 | 15360.4942 | 0.074415 | 3139.3114 | 3.6595 | 3139.3114 | 1.5502 | 3139.3114 | 0.30378
9744.4388 | 0.09612 | 9744.4388 | 0.16965 | 15370.5716 | 0.075866 | 3149.273 | 3.8478 | 3149.273 | 1.5568 | 3149.273 | 0.30866
9754.1918 | 0.076538 | 9754.1918 | 0.09102 | 15380.643 | 0.075882 | 3159.2293 | 4.1404 | 3159.2293 | 1.7375 | 3159.2293 | 0.34673
9764.6387 | 0.025077 | 9764.6387 | 0.053966 | 15390.7083 | 0.079353 | 3169.1804 | 4.407 | 3169.1804 | 1.9388 | 3169.1804 | 0.39586
9774.3869 | 0.017882 | 9774.3869 | 0.045634 | 15400.2088 | 0.07455 | 3179.1261 | 4.6417 | 3179.1261 | 1.929 | 3179.1261 | 0.44292
9784.1326 | 0.021731 | 9784.1326 | 0.05303 | 15410.2623 | 0.071203 | 3189.0666 | 4.7727 | 3189.0666 | 1.9465 | 3189.0666 | 0.49277
9794.5719 | 0.0096588 | 9794.5719 | 0.065271 | 15420.3096 | 0.077245 | 3199.2702 | 4.8924 | 3199.2702 | 1.9933 | 3199.2702 | 0.52544
9804.3129 | 0.012234 | 9804.3129 | 0.055198 | 15430.3509 | 0.077131 | 3209.1999 | 5.0852 | 3209.1999 | 2.1502 | 3209.1999 | 0.56732
9814.747 | 0.0056808 | 9814.747 | 0.11634 | 15440.3861 | 0.076671 | 3219.1242 | 5.2941 | 3219.1242 | 2.1895 | 3219.1242 | 0.60446
9824.4831 | 0.0087233 | 9824.4831 | 0.13082 | 15450.4152 | 0.073846 | 3229.0432 | 5.4878 | 3229.0432 | 2.1662 | 3229.0432 | 0.63811
9834.2168 | 0.074091 | 9834.2168 | 0.090043 | 15460.4382 | 0.072799 | 3239.2246 | 5.5808 | 3239.2246 | 2.3908 | 3239.2246 | 0.70033
9844.6432 | 0.015884 | 9844.6432 | 0.18372 | 15470.4551 | 0.074998 | 3249.1326 | 5.677 | 3249.1326 | 2.6362 | 3249.1326 | 0.68282
9854.3721 | 0.016608 | 9854.3721 | 0.20705 | 15480.4659 | 0.076281 | 3259.0352 | 5.7694 | 3259.0352 | 2.765 | 3259.0352 | 0.68985
9864.0986 | 0.023409 | 9864.0986 | 0.14991 | 15490.4706 | 0.078827 | 3269.1998 | 5.878 | 3269.1998 | 2.6292 | 3269.1998 | 0.71667
9874.5172 | 0.027511 | 9874.5172 | 0.15342 | 15500.4692 | 0.071933 | 3279.0914 | 5.9388 | 3279.0914 | 2.6971 | 3279.0914 | 0.76701
9884.2389 | 0.024504 | 9884.2389 | 0.10211 | 15510.4616 | 0.068149 | 3288.9775 | 6.0119 | 3288.9775 | 2.6652 | 3288.9775 | 0.80146
9894.6523 | 0.092523 | 9894.6523 | 0.053523 | 15520.4479 | 0.067633 | 3299.125 | 6.061 | 3299.125 | 2.8443 | 3299.125 | 0.83906
9904.369 | 0.13068 | 9904.369 | 0.063498 | 15530.4281 | 0.069875 | 3309 | 6.1199 | 3309 | 2.7015 | 3309 | 0.86752
9914.0834 | 0.11311 | 9914.0834 | 0.00514 | 15540.4022 | 0.064231 | 3319.1361 | 6.1066 | 3319.1361 | 2.6805 | 3319.1361 | 0.85783
9924.489 | 0.099372 | 9924.489 | 0.0051638 | 15550.3701 | 0.061661 | 3328.9998 | 6.0875 | 3328.9998 | 2.4955 | 3328.9998 | 0.88879
9934.1985 | 0.070701 | 9934.1985 | 0.028333 | 15560.3319 | 0.060768 | 3339.1244 | 5.9979 | 3339.1244 | 2.3534 | 3339.1244 | 0.94089
9944.5989 | 0.0028516 | 9944.5989 | 0.0096333 | 15570.2876 | 0.061603 | 3348.9769 | 5.8981 | 3348.9769 | 2.3086 | 3348.9769 | 1.0405
9954.3034 | 0.0064552 | 9954.3034 | 0.054371 | 15580.2371 | 0.063516 | 3359.0898 | 5.7396 | 3359.0898 | 2.2062 | 3359.0898 | 1.0764
9964.0056 | 0.033696 | 9964.0056 | 0.0632 | 15590.1804 | 0.066031 | 3368.9309 | 5.5613 | 3368.9309 | 2.1548 | 3368.9309 | 1.041
9974.3981 | 0.023598 | 9974.3981 | 0.071719 | 15600.1176 | 0.066974 | 3379.0322 | 5.2707 | 3379.0322 | 1.9764 | 3379.0322 | 0.82204
9984.0954 | 0.022604 | 9984.0954 | 0.093785 | 15610.0486 | 0.066396 | 3389.1275 | 4.9078 | 3389.1275 | 1.864 | 3389.1275 | 0.84739
9994.4826 | 0.02539 | 9994.4826 | 0.050948 | 15620.5247 | 0.069371 | 3398.9514 | 4.4615 | 3398.9514 | 1.7149 | 3398.9514 | 0.87052
10004.1749 | 0.074955 | 10004.1749 | 0.034324 | 15630.4431 | 0.068596 | 3409.035 | 4.0665 | 3409.035 | 1.4987 | 3409.035 | 0.88624
10014.5569 | 0.093771 | 10014.5569 | 0.0015354 | 15640.3553 | 0.061532 | 3419.1125 | 3.6803 | 3419.1125 | 1.1453 | 3419.1125 | 0.89862
10024.2442 | 0.10413 | 10024.2442 | 0.026639 | 15650.2613 | 0.06202 | 3428.9191 | 3.3679 | 3428.9191 | 0.9454 | 3428.9191 | 0.90952
10033.9292 | 0.1004 | 10033.9292 | 0.018505 | 15660.1611 | 0.060109 | 3438.9847 | 3.0057 | 3438.9847 | 0.70847 | 3438.9847 | 0.91909
10044.3033 | 0.094241 | 10044.3033 | 0.08642 | 15670.0548 | 0.061013 | 3449.0443 | 2.6047 | 3449.0443 | 0.5834 | 3449.0443 | 0.91816
10053.9833 | 0.067989 | 10053.9833 | 0.030878 | 15680.4914 | 0.062823 | 3458.8333 | 2.1532 | 3458.8333 | 0.40484 | 3458.8333 | 0.90879
10064.352 | 0.040759 | 10064.352 | 0.0022976 | 15690.3723 | 0.06114 | 3468.8809 | 1.7902 | 3468.8809 | 0.40019 | 3468.8809 | 0.89087
10074.027 | 0.019316 | 10074.027 | 0.017196 | 15700.2471 | 0.056413 | 3478.9224 | 1.5615 | 3478.9224 | 0.50197 | 3478.9224 | 0.86922
10084.3904 | 0.026327 | 10084.3904 | 0.040264 | 15710.1156 | 0.058283 | 3488.9578 | 1.4284 | 3488.9578 | 0.45513 | 3488.9578 | 0.84421
10094.0605 | 0.0060575 | 10094.0605 | 0.019409 | 15719.978 | 0.057192 | 3498.987 | 1.3026 | 3498.987 | 0.44621 | 3498.987 | 0.80398
10104.4185 | 0.0037617 | 10104.4185 | 0.001927 | 15730.3815 | 0.054003 | 3509.0101 | 1.1396 | 3509.0101 | 0.24318 | 3509.0101 | 0.76003
10114.0835 | 0.016734 | 10114.0835 | 0.10952 | 15740.2311 | 0.059296 | 3519.027 | 0.99229 | 3519.027 | 0.45513 | 3519.027 | 0.70942
10124.4363 | 0.061524 | 10124.4363 | 0.13805 | 15750.0744 | 0.062659 | 3529.0377 | 0.84134 | 3529.0377 | 0.45067 | 3529.0377 | 0.65617
10134.0963 | 0.014481 | 10134.0963 | 0.0023463 | 15759.9116 | 0.06352 | 3538.779 | 0.75078 | 3538.779 | 0.38151 | 3538.779 | 0.60474
10144.4436 | 0.032865 | 10144.4436 | 0.048601 | 15770.2885 | 0.06676 | 3548.7774 | 0.64675 | 3548.7774 | 0.34693 | 3548.7774 | 0.55488
10154.0986 | 0.0052988 | 10154.0986 | 0.060976 | 15780.1129 | 0.06494 | 3558.7696 | 0.55537 | 3558.7696 | 0.31411 | 3558.7696 | 0.5048
10164.4406 | 0.015982 | 10164.4406 | 0.017244 | 15789.931 | 0.06364 | 3568.7556 | 0.4279 | 3568.7556 | 0.28312 | 3568.7556 | 0.45792
10174.0906 | 0.052546 | 10174.0906 | 0.065324 | 15800.2878 | 0.061141 | 3578.9978 | 0.28651 | 3578.9978 | 0.25709 | 3578.9978 | 0.41517
10184.4271 | 0.043116 | 10184.4271 | 0.1295 | 15810.0931 | 0.060374 | 3588.971 | 0.28651 | 3588.971 | 0.23552 | 3588.971 | 0.37318
10194.0721 | 0.057653 | 10194.0721 | 0.10967 | 15819.8922 | 0.063131 | 3598.9378 | 0.22678 | 3598.9378 | 0.21754 | 3598.9378 | 0.33056
10204.4032 | 0.066826 | 10204.4032 | 0.11489 | 15830.2289 | 0.064396 | 3608.8984 | 0.17614 | 3608.8984 | 0.20238 | 3608.8984 | 0.29505
10214.0431 | 0.057754 | 10214.0431 | 0.11019 | 15840.0151 | 0.065507 | 3618.8526 | 0.14068 | 3618.8526 | 0.18945 | 3618.8526 | 0.26558
10224.3689 | 0.037483 | 10224.3689 | 0.0031755 | 15850.3382 | 0.065178 | 3628.8004 | 0.11818 | 3628.8004 | 0.17831 | 3628.8004 | 0.24208
10234.0037 | 0.023445 | 10234.0037 | 0.07036 | 15860.1116 | 0.065694 | 3638.7418 | 0.11048 | 3638.7418 | 0.1686 | 3638.7418 | 0.22032
10244.3241 | 0.01495 | 10244.3241 | 0.032492 | 15869.8787 | 0.061802 | 3648.9383 | 0.1264 | 3648.9383 | 0.16007 | 3648.9383 | 0.20232
10253.9539 | 0.023561 | 10253.9539 | 0.0057514 | 15880.1816 | 0.062139 | 3658.8667 | 0.15223 | 3658.8667 | 0.15251 | 3658.8667 | 0.19739
10264.2688 | 0.083291 | 10264.2688 | 0.076805 | 15889.9358 | 0.061738 | 3668.7887 | 0.177 | 3668.7887 | 0.14577 | 3668.7887 | 0.19275
10273.8935 | 0.083368 | 10273.8935 | 0.075499 | 15900.2252 | 0.063632 | 3678.7043 | 0.18749 | 3678.7043 | 0.13973 | 3678.7043 | 0.18836
10284.2029 | 0.09015 | 10284.2029 | 0.058065 | 15909.9665 | 0.062006 | 3688.874 | 0.19 | 3688.874 | 0.13427 | 3688.874 | 0.1842
10293.8226 | 0.094021 | 10293.8226 | 0.041376 | 15920.2422 | 0.063429 | 3698.7765 | 0.19333 | 3698.7765 | 0.12932 | 3698.7765 | 0.18026
10304.1266 | 0.11757 | 10304.1266 | 0.02097 | 15929.9706 | 0.065854 | 3708.6724 | 0.19782 | 3708.6724 | 0.1248 | 3708.6724 | 0.17652
10313.7411 | 0.091852 | 10313.7411 | 0.0062539 | 15940.2326 | 0.061497 | 3718.8219 | 0.20903 | 3718.8219 | 0.12067 | 3718.8219 | 0.17298
10324.0396 | 0.14778 | 10324.0396 | 0.10109 | 15949.9481 | 0.061407 | 3728.7046 | 0.2205 | 3728.7046 | 0.11688 | 3728.7046 | 0.16962
10334.3353 | 0.15079 | 10334.3353 | 0.12962 | 15960.1965 | 0.064419 | 3738.8405 | 0.23237 | 3738.8405 | 0.11338 | 3738.8405 | 0.16642
10343.9421 | 0.16919 | 10343.9421 | 0.11745 | 15969.899 | 0.05457 | 3748.7099 | 0.24034 | 3748.7099 | 0.11015 | 3748.7099 | 0.16337
10354.2323 | 0.177 | 10354.2323 | 0.15854 | 15980.1338 | 0.056878 | 3758.8321 | 0.24567 | 3758.8321 | 0.10715 | 3758.8321 | 0.16047
10363.834 | 0.16361 | 10363.834 | 0.1537 | 15989.8233 | 0.055441 | 3768.6881 | 0.24678 | 3768.6881 | 0.10436 | 3768.6881 | 0.15769
10374.1187 | 0.13508 | 10374.1187 | 0.086479 | 16000.0444 | 0.052486 | 3778.7966 | 0.24626 | 3778.7966 | 0.10176 | 3778.7966 | 0.15503
10383.7153 | 0.11351 | 10383.7153 | 0.097385 |  |  | 3788.6391 | 0.24743 | 3788.6391 | 0.099323 | 3788.6391 | 0.15248
10393.9945 | 0.12374 | 10393.9945 | 0.044589 |  |  | 3798.7337 | 0.25463 | 3798.7337 | 0.097043 | 3798.7337 | 0.15003
10404.2709 | 0.07512 | 10404.2709 | 0.053349 |  |  | 3808.8213 | 0.26233 | 3808.8213 | 0.094901 | 3808.8213 | 0.14767
10413.8596 | 0.02603 | 10413.8596 | 0.012359 |  |  | 3818.6434 | 0.27236 | 3818.6434 | 0.092886 | 3818.6434 | 0.14541
10424.1305 | 0.073932 | 10424.1305 | 0.073592 |  |  | 3828.717 | 0.28879 | 3828.717 | 0.090987 | 3828.717 | 0.14322
10433.7141 | 0.025024 | 10433.7141 | 0.03643 |  |  | 3838.7835 | 0.31295 | 3838.7835 | 0.089194 | 3838.7835 | 0.14111
10443.9794 | 0.033295 | 10443.9794 | 0.018666 |  |  | 3848.5851 | 0.33812 | 3848.5851 | 0.087498 | 3848.5851 | 0.13907
10454.2419 | 0.018986 | 10454.2419 | 0.060767 |  |  | 3858.6376 | 0.3553 | 3858.6376 | 0.085892 | 3858.6376 | 0.13709
10463.8176 | 0.020228 | 10463.8176 | 0.064028 |  |  | 3868.6829 | 0.36834 | 3868.6829 | 0.084369 | 3868.6829 | 0.13517
10474.0746 | 0.0039875 | 10474.0746 | 0.076527 |  |  | 3878.721 | 0.382 | 3878.721 | 0.082923 | 3878.721 | 0.1333
10483.6451 | 0.041731 | 10483.6451 | 0.17078 |  |  | 3888.7519 | 0.39934 | 3888.7519 | 0.081548 | 3888.7519 | 0.13149
10493.8965 | 0.02888 | 10493.8965 | 0.15461 |  |  | 3898.5188 | 0.41448 | 3898.5188 | 0.080238 | 3898.5188 | 0.12973
10504.145 | 0.04644 | 10504.145 | 0.17523 |  |  | 3908.5355 | 0.4253 | 3908.5355 | 0.078991 | 3908.5355 | 0.12801
10513.7077 | 0.009303 | 10513.7077 | 0.22394 |  |  | 3918.5449 | 0.43283 | 3918.5449 | 0.0778 | 3918.5449 | 0.12633
10523.9506 | 0.033566 | 10523.9506 | 0.28127 |  |  | 3928.5471 | 0.43988 | 3928.5471 | 0.076662 | 3928.5471 | 0.1247
10534.1907 | 0.0054629 | 10534.1907 | 0.17772 |  |  | 3938.542 | 0.44607 | 3938.542 | 0.075575 | 3938.542 | 0.12311
10543.7455 | 0.025566 | 10543.7455 | 0.15656 |  |  | 3948.5296 | 0.45219 | 3948.5296 | 0.074535 | 3948.5296 | 0.12155
10553.9799 | 0.017793 | 10553.9799 | 0.11778 |  |  | 3958.5099 | 0.46049 | 3958.5099 | 0.073538 | 3958.5099 | 0.12004
10564.2115 | 0.022708 | 10564.2115 | 0.099733 |  |  | 3968.4829 | 0.4706 | 3968.4829 | 0.072583 | 3968.4829 | 0.11857
10573.7583 | 0.049988 | 10573.7583 | 0.014948 |  |  | 3978.7039 | 0.47793 | 3978.7039 | 0.071667 | 3978.7039 | 0.11713
10583.9843 | 0.06404 | 10583.9843 | 0.037024 |  |  | 3988.662 | 0.47862 | 3988.662 | 0.070787 | 3988.662 | 0.11573
10593.5259 | 0.0064445 | 10593.5259 | 0.096588 |  |  | 3998.6126 | 0.4733 | 3998.6126 | 0.069943 | 3998.6126 | 0.11436
10603.7463 | 0.016627 | 10603.7463 | 0.11527 |  |  | 4008.5559 | 0.46713 | 4008.5559 | 0.069131 | 4008.5559 | 0.11303
10613.9638 | 0.01184 | 10613.9638 | 0.063819 |  |  | 4018.4917 | 0.46299 | 4018.4917 | 0.06835 | 4018.4917 | 0.11173
10624.1783 | 0.032429 | 10624.1783 | 0.052601 |  |  | 4028.6745 | 0.46048 | 4028.6745 | 0.067599 | 4028.6745 | 0.11046
10633.7092 | 0.010886 | 10633.7092 | 0.099747 |  |  | 4038.5952 | 0.45631 | 4038.5952 | 0.066875 | 4038.5952 | 0.10922
10643.9181 | 0.0030497 | 10643.9181 | 0.081185 |  |  | 4048.5084 | 0.44984 | 4048.5084 | 0.066178 | 4048.5084 | 0.10801
10654.1241 | 0.067194 | 10654.1241 | 0.019963 |  |  | 4058.4141 | 0.44423 | 4058.4141 | 0.065505 | 4058.4141 | 0.10683
10663.6471 | 0.04693 | 10663.6471 | 0.039711 |  |  | 4068.566 | 0.44216 | 4068.566 | 0.064856 | 4068.566 | 0.10568
10673.8474 | 0.051977 | 10673.8474 | 0.014841 |  |  | 4078.4565 | 0.4434 | 4078.4565 | 0.064228 | 4078.4565 | 0.10456
10684.0448 | 0.07674 | 10684.0448 | 0.053786 |  |  | 4088.5927 | 0.44253 | 4088.5927 | 0.063622 | 4088.5927 | 0.10346
10693.5598 | 0.11457 | 10693.5598 | 0.10672 |  |  | 4098.4678 | 0.43822 | 4098.4678 | 0.063036 | 4098.4678 | 0.10238
10703.7515 | 0.093821 | 10703.7515 | 0.11182 |  |  | 4108.5883 | 0.43055 | 4108.5883 | 0.062468 | 4108.5883 | 0.10133
10713.9404 | 0.069086 | 10713.9404 | 0.11703 |  |  | 4118.448 | 0.425 | 4118.448 | 0.061919 | 4118.448 | 0.1003
10723.4473 | 0.067201 | 10723.4473 | 0.064038 |  |  | 4128.5526 | 0.42083 | 4128.5526 | 0.061387 | 4128.5526 | 0.099299
10733.6304 | 0.066475 | 10733.6304 | 0.05055 |  |  | 4138.3969 | 0.41792 | 4138.3969 | 0.060872 | 4138.3969 | 0.098317
10743.8106 | 0.09406 | 10743.8106 | 0.10634 |  |  | 4148.4856 | 0.41597 | 4148.4856 | 0.060373 | 4148.4856 | 0.097355
10753.9878 | 0.086384 | 10753.9878 | 0.13654 |  |  | 4158.5662 | 0.41785 | 4158.5662 | 0.059888 | 4158.5662 | 0.096415
10763.4839 | 0.063394 | 10763.4839 | 0.080642 |  |  | 4168.387 | 0.42368 | 4168.387 | 0.059418 | 4168.387 | 0.095495
10773.6555 | 0.081713 | 10773.6555 | 0.084719 |  |  | 4178.4516 | 0.42863 | 4178.4516 | 0.058962 | 4178.4516 | 0.094594
10783.8241 | 0.1048 | 10783.8241 | 0.064198 |  |  | 4188.508 | 0.42904 | 4188.508 | 0.058519 | 4188.508 | 0.093712
10793.9897 | 0.10897 | 10793.9897 | 0.083356 |  |  | 4198.3052 | 0.42607 | 4198.3052 | 0.058089 | 4198.3052 | 0.092848
10803.475 | 0.099002 | 10803.475 | 0.041908 |  |  | 4208.3454 | 0.423 | 4208.3454 | 0.057672 | 4208.3454 | 0.092002
10813.6349 | 0.073982 | 10813.6349 | 0.039222 |  |  | 4218.3775 | 0.42024 | 4218.3775 | 0.057267 | 4218.3775 | 0.091173
10823.7918 | 0.050808 | 10823.7918 | 0.0047206 |  |  | 4228.4014 | 0.41766 | 4228.4014 | 0.056873 | 4228.4014 | 0.090361
10833.9458 | 0.028794 | 10833.9458 | 0.040788 |  |  | 4238.417 | 0.41387 | 4238.417 | 0.05649 | 4238.417 | 0.089565
10843.4201 | 0.037806 | 10843.4201 | 0.068853 |  |  | 4248.4243 | 0.41161 | 4248.4243 | 0.056118 | 4248.4243 | 0.088784
10853.5684 | 0.0085278 | 10853.5684 | 0.0043989 |  |  | 4258.4234 | 0.41095 | 4258.4234 | 0.055756 | 4258.4234 | 0.088019
10863.7136 | 0.0030762 | 10863.7136 | 0.099574 |  |  | 4268.4142 | 0.41546 | 4268.4142 | 0.055404 | 4268.4142 | 0.087269
10873.8559 | 0.034852 | 10873.8559 | 0.14264 |  |  | 4278.3966 | 0.42458 | 4278.3966 | 0.055062 | 4278.3966 | 0.086533
10883.3193 | 0.031746 | 10883.3193 | 0.11023 |  |  | 4288.3707 | 0.43746 | 4288.3707 | 0.054727 | 4288.3707 | 0.085812
10893.4559 | 0.032934 | 10893.4559 | 0.044426 |  |  | 4298.3365 | 0.44684 | 4298.3365 | 0.054401 | 4298.3365 | 0.085104
10903.5894 | 0.015889 | 10903.5894 | 0.0092392 |  |  | 4308.2938 | 0.45078 | 4308.2938 | 0.054083 | 4308.2938 | 0.084409
10913.7199 | 0.001998 | 10913.7199 | 0.010701 |  |  | 4318.2428 | 0.44896 | 4318.2428 | 0.053772 | 4318.2428 | 0.083727
10923.8475 | 0.0068051 | 10923.8475 | 0.0168 |  |  | 4328.4318 | 0.44741 | 4328.4318 | 0.053468 | 4328.4318 | 0.083057
10933.2971 | 0.038806 | 10933.2971 | 0.093326 |  |  | 4338.3636 | 0.44788 | 4338.3636 | 0.053171 | 4338.3636 | 0.0824
10943.4189 | 0.083096 | 10943.4189 | 0.08802 |  |  | 4348.2871 | 0.44883 | 4348.2871 | 0.05288 | 4348.2871 | 0.081755
10953.5376 | 0.046429 | 10953.5376 | 0.08718 |  |  | 4358.202 | 0.44812 | 4358.202 | 0.052596 | 4358.202 | 0.081121
10963.6534 | 0.036375 | 10963.6534 | 0.13123 |  |  | 4368.3561 | 0.44489 | 4368.3561 | 0.052318 | 4368.3561 | 0.080498
10973.7661 | 0.05435 | 10973.7661 | 0.23689 |  |  | 4378.2538 | 0.44071 | 4378.2538 | 0.052046 | 4378.2538 | 0.079887
10983.8759 | 0.067247 | 10983.8759 | 0.28475 |  |  | 4388.3901 | 0.43656 | 4388.3901 | 0.051779 | 4388.3901 | 0.079285
10993.3089 | 0.062727 | 10993.3089 | 0.2002 |  |  | 4398.2706 | 0.43302 | 4398.2706 | 0.051518 | 4398.2706 | 0.078695
11003.4128 | 0.054143 | 11003.4128 | 0.19526 |  |  | 4408.3891 | 0.43127 | 4408.3891 | 0.051263 | 4408.3891 | 0.078114
11013.5137 | 0.020235 | 11013.5137 | 0.11025 |  |  | 4418.2521 | 0.43008 | 4418.2521 | 0.051013 | 4418.2521 | 0.077544
11023.6116 | 0.01001 | 11023.6116 | 0.09307 |  |  | 4428.3528 | 0.42812 | 4428.3528 | 0.050767 | 4428.3528 | 0.076982
11033.7064 | 0.0009677 | 11033.7064 | 0.098419 |  |  | 4438.1984 | 0.42431 | 4438.1984 | 0.050527 | 4438.1984 | 0.076431
11043.7983 | 0.062951 | 11043.7983 | 0.018159 |  |  | 4448.2812 | 0.42006 | 4448.2812 | 0.050292 | 4448.2812 | 0.075888
11053.2146 | 0.042816 | 11053.2146 | 0.040978 |  |  | 4458.3548 | 0.41683 | 4458.3548 | 0.050061 | 4458.3548 | 0.075354
11063.3005 | 0.0084773 | 11063.3005 | 0.029308 |  |  | 4468.1739 | 0.41381 | 4468.1739 | 0.049835 | 4468.1739 | 0.074829
11073.3835 | 0.03413 | 11073.3835 | 0.04824 |  |  | 4478.2295 | 0.41066 | 4478.2295 | 0.049613 | 4478.2295 | 0.074312
11083.4634 | 0.004343 | 11083.4634 | 0.084193 |  |  | 4488.2759 | 0.40682 | 4488.2759 | 0.049396 | 4488.2759 | 0.073804
11093.5402 | 0.019728 | 11093.5402 | 0.13134 |  |  | 4498.3131 | 0.40359 | 4498.3131 | 0.049183 | 4498.3131 | 0.073303
11103.614 | 0.016445 | 11103.614 | 0.050592 |  |  | 4508.0966 | 0.40143 | 4508.0966 | 0.048974 | 4508.0966 | 0.072811
11113.6848 | 0.067527 | 11113.6848 | 0.12216 |  |  | 4518.1156 | 0.39988 | 4518.1156 | 0.04877 | 4518.1156 | 0.072326
11123.7526 | 0.083383 | 11123.7526 | 0.096879 |  |  | 4528.1254 | 0.39792 | 4528.1254 | 0.048569 | 4528.1254 | 0.071848
11133.1464 | 0.078017 | 11133.1464 | 0.070925 |  |  | 4538.1258 | 0.39533 | 4538.1258 | 0.048371 | 4538.1258 | 0.071378
11143.2082 | 0.085134 | 11143.2082 | 0.16117 |  |  | 4548.117 | 0.39211 | 4548.117 | 0.048178 | 4548.117 | 0.070915
11153.267 | 0.068536 | 11153.267 | 0.1751 |  |  | 4558.0988 | 0.38927 | 4558.0988 | 0.047988 | 4558.0988 | 0.070459
11163.3227 | 0.091901 | 11163.3227 | 0.24625 |  |  | 4568.0713 | 0.38699 | 4568.0713 | 0.047802 | 4568.0713 | 0.070009
11173.3753 | 0.18281 | 11173.3753 | 0.33806 |  |  | 4578.2774 | 0.38522 | 4578.2774 | 0.047619 | 4578.2774 | 0.069567
11183.4249 | 0.19591 | 11183.4249 | 0.32903 |  |  | 4588.2309 | 0.38356 | 4588.2309 | 0.04744 | 4588.2309 | 0.069131
11193.4715 | 0.14995 | 11193.4715 | 0.31572 |  |  | 4598.1751 | 0.38165 | 4598.1751 | 0.047263 | 4598.1751 | 0.068701
11203.5149 | 0.096992 | 11203.5149 | 0.23508 |  |  | 4608.1098 | 0.38 | 4608.1098 | 0.047091 | 4608.1098 | 0.068277
11213.5553 | 0.087751 | 11213.5553 | 0.27187 |  |  | 4618.0351 | 0.37809 | 4618.0351 | 0.046921 | 4618.0351 | 0.067859
11223.5926 | 0.02363 | 11223.5926 | 0.26434 |  |  | 4628.1926 | 0.37585 | 4628.1926 | 0.046754 | 4628.1926 | 0.067448
11233.6269 | 0.0099297 | 11233.6269 | 0.26569 |  |  | 4638.0988 | 0.37311 | 4638.0988 | 0.046591 | 4638.0988 | 0.067042
11243.658 | 0.017491 | 11243.658 | 0.3039 |  |  | 4647.9954 | 0.37018 | 4647.9954 | 0.04643 | 4647.9954 | 0.066642
11253.6861 | 0.027599 | 11253.6861 | 0.23348 |  |  | 4658.1235 | 0.36706 | 4658.1235 | 0.046272 | 4658.1235 | 0.066247
11263.7111 | 0.0057293 | 11263.7111 | 0.13647 |  |  | 4668.0009 | 0.36408 | 4668.0009 | 0.046117 | 4668.0009 | 0.065858
11273.065 | 0.0092768 | 11273.065 | 0.14783 |  |  | 4678.1092 | 0.36149 | 4678.1092 | 0.045965 | 4678.1092 | 0.065474
11283.084 | 0.068464 | 11283.084 | 0.076621 |  |  | 4687.9671 | 0.35891 | 4687.9671 | 0.045816 | 4687.9671 | 0.065095
11293.0999 | 0.053157 | 11293.0999 | 0.11511 |  |  | 4698.0556 | 0.35627 | 4698.0556 | 0.045669 | 4698.0556 | 0.064721
11303.1127 | 0.053152 | 11303.1127 | 0.09369 |  |  | 4708.1339 | 0.35425 | 4708.1339 | 0.045524 | 4708.1339 | 0.064353
11313.1225 | 0.00016354 | 11313.1225 | 0.01725 |  |  | 4717.9625 | 0.35245 | 4717.9625 | 0.045382 | 4717.9625 | 0.063989
11323.1291 | 0.0034713 | 11323.1291 | 0.036156 |  |  | 4728.0208 | 0.3506 | 4728.0208 | 0.045242 | 4728.0208 | 0.06363
11333.1326 | 0.0011356 | 11333.1326 | 0.16384 |  |  | 4738.069 | 0.34801 | 4738.069 | 0.045105 | 4738.069 | 0.063276
11343.133 | 0.0043495 | 11343.133 | 0.20094 |  |  | 4748.107 | 0.34527 | 4748.107 | 0.04497 | 4748.107 | 0.062926
11353.1303 | 0.053176 | 11353.1303 | 0.27874 |  |  | 4758.1347 | 0.34293 | 4758.1347 | 0.044837 | 4758.1347 | 0.062581
11363.1245 | 0.13471 | 11363.1245 | 0.30877 |  |  | 4767.9139 | 0.3404 | 4767.9139 | 0.044706 | 4767.9139 | 0.06224
11373.1156 | 0.14254 | 11373.1156 | 0.24908 |  |  | 4777.9214 | 0.3378 | 4777.9214 | 0.044577 | 4777.9214 | 0.061904
11383.1036 | 0.16419 | 11383.1036 | 0.36577 |  |  | 4787.9187 | 0.3353 | 4787.9187 | 0.044451 | 4787.9187 | 0.061572
11393.0884 | 0.11081 | 11393.0884 | 0.25073 |  |  | 4797.9056 | 0.33284 | 4797.9056 | 0.044326 | 4797.9056 | 0.061244
11403.0701 | 0.097317 | 11403.0701 | 0.15018 |  |  | 4807.8823 | 0.33043 | 4807.8823 | 0.044203 | 4807.8823 | 0.06092
11413.0487 | 0.087194 | 11413.0487 | 0.093961 |  |  | 4818.0858 | 0.32805 | 4818.0858 | 0.044082 | 4818.0858 | 0.0606
11423.0242 | 0.103 | 11423.0242 | 0.16013 |  |  | 4828.0415 | 0.32571 | 4828.0415 | 0.043963 | 4828.0415 | 0.060284
11432.9965 | 0.094371 | 11432.9965 | 0.12794 |  |  | 4837.9869 | 0.3234 | 4837.9869 | 0.043846 | 4837.9869 | 0.059972
11442.9657 | 0.10996 | 11442.9657 | 0.08387 |  |  | 4847.9218 | 0.32113 | 4847.9218 | 0.043731 | 4847.9218 | 0.059664
11452.9318 | 0.092807 | 11452.9318 | 0.053359 |  |  | 4857.8464 | 0.3189 | 4857.8464 | 0.043617 | 4857.8464 | 0.059359
11463.5588 | 0.057326 | 11463.5588 | 0.03352 |  |  | 4867.9964 | 0.3167 | 4867.9964 | 0.043505 | 4867.9964 | 0.059058
11473.5183 | 0.045188 | 11473.5183 | 0.048522 |  |  | 4877.8997 | 0.31453 | 4877.8997 | 0.043394 | 4877.8997 | 0.058761
11483.4748 | 0.063687 | 11483.4748 | 0.025619 |  |  | 4888.028 | 0.3124 | 4888.028 | 0.043285 | 4888.028 | 0.058467
11493.428 | 0.10756 | 11493.428 | 0.075444 |  |  | 4897.9102 | 0.3103 | 4897.9102 | 0.043178 | 4897.9102 | 0.058177
11503.3782 | 0.069038 | 11503.3782 | 0.081651 |  |  | 4908.0167 | 0.30823 | 4908.0167 | 0.043072 | 4908.0167 | 0.05789
11513.3251 | 0.037447 | 11513.3251 | 0.039776 |  |  | 4917.8775 | 0.30619 | 4917.8775 | 0.042967 | 4917.8775 | 0.057606
11523.2689 | 0.058416 | 11523.2689 | 0.011797 |  |  | 4927.9621 | 0.30418 | 4927.9621 | 0.042864 | 4927.9621 | 0.057326
11533.2096 | 0.052964 | 11533.2096 | 0.012851 |  |  | 4937.8015 | 0.3022 | 4937.8015 | 0.042763 | 4937.8015 | 0.057049
11543.1471 | 0.078751 | 11543.1471 | 0.035914 |  |  | 4947.8642 | 0.30025 | 4947.8642 | 0.042663 | 4947.8642 | 0.056775
11553.0814 | 0.11591 | 11553.0814 | 0.0092642 |  |  | 4957.9157 | 0.29832 | 4957.9157 | 0.042564 | 4957.9157 | 0.056504
11563.0126 | 0.11425 | 11563.0126 | 0.07109 |  |  | 4967.9561 | 0.29643 | 4967.9561 | 0.042466 | 4967.9561 | 0.056236
11572.9405 | 0.075151 | 11572.9405 | 0.045404 |  |  | 4977.9852 | 0.29456 | 4977.9852 | 0.04237 | 4977.9852 | 0.055971
11582.8654 | 0.027328 | 11582.8654 | 0.18016 |  |  | 4987.7703 | 0.29272 | 4987.7703 | 0.042275 | 4987.7703 | 0.055709
11593.4483 | 0.028788 | 11593.4483 | 0.16942 |  |  | 4997.7773 | 0.29091 | 4997.7773 | 0.042181 | 4997.7773 | 0.05545
11603.3666 | 0.060718 | 11603.3666 | 0.13302 |  |  | 5007.7767 | 0.28912 | 5007.7767 | 0.042089 | 5007.7767 | 0.055194
11613.2816 | 0.079801 | 11613.2816 | 0.19691 |  |  | 5017.5958 | 0.28736 | 5017.5958 | 0.041997 | 5017.5958 | 0.054941
11623.1935 | 0.11477 | 11623.1935 | 0.26923 |  |  | 5028.1691 | 0.28562 | 5028.1691 | 0.041907 | 5028.1691 | 0.05469
11633.1022 | 0.14507 | 11633.1022 | 0.31264 |  |  | 5037.9861 | 0.2839 | 5037.9861 | 0.041819 | 5037.9861 | 0.054442
11643.0077 | 0.12744 | 11643.0077 | 0.25424 |  |  | 5047.802 | 0.28221 | 5047.802 | 0.041731 | 5047.802 | 0.054197
11652.9101 | 0.14951 | 11652.9101 | 0.17212 |  |  | 5057.6169 | 0.28053 | 5057.6169 | 0.041644 | 5057.6169 | 0.053954
11662.8092 | 0.13792 | 11662.8092 | 0.096893 |  |  | 5068.1856 | 0.27888 | 5068.1856 | 0.041559 | 5068.1856 | 0.053714
11673.3647 | 0.17203 | 11673.3647 | 0.039293 |  |  | 5077.9983 | 0.27725 | 5077.9983 | 0.041474 | 5077.9983 | 0.053477
11683.2572 | 0.15776 | 11683.2572 | 0.13918 |  |  | 5087.81 | 0.27564 | 5087.81 | 0.041391 | 5087.81 | 0.053242
11693.1465 | 0.090356 | 11693.1465 | 0.015261 |  |  | 5097.6206 | 0.27405 | 5097.6206 | 0.041309 | 5097.6206 | 0.053009
11703.0326 | 0.046574 | 11703.0326 | 0.034003 |  |  | 5107.4302 | 0.27249 | 5107.4302 | 0.041228 | 5107.4302 | 0.052779
11712.9155 | 0.033167 | 11712.9155 | 0.034845 |  |  | 5117.9932 | 0.27094 | 5117.9932 | 0.041147 | 5117.9932 | 0.052551
11722.7952 | 0.01068 | 11722.7952 | 0.093466 |  |  | 5127.8006 | 0.26941 | 5127.8006 | 0.041068 | 5127.8006 | 0.052326
11733.33 | 0.021155 | 11733.33 | 0.14516 |  |  | 5137.6069 | 0.2679 | 5137.6069 | 0.04099 | 5137.6069 | 0.052102
11743.203 | 0.031957 | 11743.203 | 0.10676 |  |  | 5147.4122 | 0.2664 | 5147.4122 | 0.040913 | 5147.4122 | 0.051882
11753.0729 | 0.03918 | 11753.0729 | 0.08879 |  |  | 5157.9706 | 0.26492 | 5157.9706 | 0.040836 | 5157.9706 | 0.051663
11762.9395 | 0.062532 | 11762.9395 | 0.044875 |  |  | 5167.7736 | 0.26347 | 5167.7736 | 0.040761 | 5167.7736 | 0.051447
11772.8028 | 0.055903 | 11772.8028 | 0.0014445 |  |  | 5177.5757 | 0.26203 | 5177.5757 | 0.040686 | 5177.5757 | 0.051232
11783.3202 | 0.076024 | 11783.3202 | 0.0070106 |  |  | 5187.3766 | 0.26061 | 5187.3766 | 0.040612 | 5187.3766 | 0.05102
11793.1769 | 0.049322 | 11793.1769 | 0.016558 |  |  | 5197.9303 | 0.25921 | 5197.9303 | 0.040539 | 5197.9303 | 0.05081
11803.0304 | 0.052991 | 11803.0304 | 0.053174 |  |  | 5207.729 | 0.25782 | 5207.729 | 0.040467 | 5207.729 | 0.050602
11812.8806 | 0.014821 | 11812.8806 | 0.20034 |  |  | 5217.5267 | 0.25646 | 5217.5267 | 0.040396 | 5217.5267 | 0.050396
11822.7276 | 0.025209 | 11822.7276 | 0.18074 |  |  | 5227.3232 | 0.2551 | 5227.3232 | 0.040325 | 5227.3232 | 0.050193
11833.2275 | 0.034563 | 11833.2275 | 0.15497 |  |  | 5237.8722 | 0.25377 | 5237.8722 | 0.040256 | 5237.8722 | 0.049991
11843.0678 | 0.0021277 | 11843.0678 | 0.10856 |  |  | 5247.6665 | 0.25244 | 5247.6665 | 0.040187 | 5247.6665 | 0.049791
11852.9048 | 0.0034117 | 11852.9048 | 0.0094359 |  |  | 5257.4598 | 0.25114 | 5257.4598 | 0.040119 | 5257.4598 | 0.049593
11862.7386 | 0.0085435 | 11862.7386 | 0.011826 |  |  | 5268.0052 | 0.24986 | 5268.0052 | 0.040052 | 5268.0052 | 0.049397
11873.2244 | 0.025378 | 11873.2244 | 0.010315 |  |  | 5277.7962 | 0.24859 | 5277.7962 | 0.039985 | 5277.7962 | 0.049202
11883.0515 | 0.02956 | 11883.0515 | 0.023859 |  |  | 5287.5861 | 0.24733 | 5287.5861 | 0.039919 | 5287.5861 | 0.04901
11892.8753 | 0.043525 | 11892.8753 | 0.024728 |  |  | 5297.375 | 0.24609 | 5297.375 | 0.039854 | 5297.375 | 0.048819
11902.6958 | 0.0068289 | 11902.6958 | 0.05034 |  |  | 5307.9156 | 0.24487 | 5307.9156 | 0.03979 | 5307.9156 | 0.048631
11913.1675 | 0.020943 | 11913.1675 | 0.037936 |  |  | 5317.7021 | 0.24366 | 5317.7021 | 0.039727 | 5317.7021 | 0.048444
11922.9813 | 0.0033775 | 11922.9813 | 0.090246 |  |  | 5327.4876 | 0.24247 | 5327.4876 | 0.039664 | 5327.4876 | 0.048258
11932.7918 | 0.026067 | 11932.7918 | 0.079478 |  |  | 5337.272 | 0.24129 | 5337.272 | 0.039602 | 5337.272 | 0.048075
11942.5991 | 0.021874 | 11942.5991 | 0.039389 |  |  | 5347.8078 | 0.24012 | 5347.8078 | 0.039541 | 5347.8078 | 0.047893
11953.0565 | 0.007247 | 11953.0565 | 0.034262 |  |  | 5357.5899 | 0.23897 | 5357.5899 | 0.03948 | 5357.5899 | 0.047713
11962.857 | 0.022859 | 11962.857 | 0.0057276 |  |  | 5367.3709 | 0.23783 | 5367.3709 | 0.039421 | 5367.3709 | 0.047534
11972.6542 | 0.023265 | 11972.6542 | 0.035046 |  |  | 5377.903 | 0.23671 | 5377.903 | 0.039362 | 5377.903 | 0.047357
11983.101 | 0.030621 | 11983.101 | 0.1174 |  |  | 5387.6817 | 0.2356 | 5387.6817 | 0.039303 | 5387.6817 | 0.047182
11992.8914 | 0.0048325 | 11992.8914 | 0.10335 |  |  | 5397.4593 | 0.2345 | 5397.4593 | 0.039245 | 5397.4593 | 0.047008
12002.6786 | 0.011941 | 12002.6786 | 0.078354 |  |  | 5407.2357 | 0.23341 | 5407.2357 | 0.039188 | 5407.2357 | 0.046836
12013.1145 | 0.029165 | 12013.1145 | 0.0033932 |  |  | 5417.763 | 0.23234 | 5417.763 | 0.039132 | 5417.763 | 0.046666
12022.8949 | 0.00099201 | 12022.8949 | 0.012128 |  |  | 5427.5371 | 0.23128 | 5427.5371 | 0.039077 | 5427.5371 | 0.046497
12032.6719 | 0.056997 | 12032.6719 | 0.079104 |  |  | 5437.3102 | 0.23023 | 5437.3102 | 0.039022 | 5437.3102 | 0.046329
12043.0971 | 0.066927 | 12043.0971 | 0.065846 |  |  | 5447.8337 | 0.22919 | 5447.8337 | 0.038967 | 5447.8337 | 0.046163
12052.8673 | 0.10265 | 12052.8673 | 0.053017 |  |  | 5457.6044 | 0.22816 | 5457.6044 | 0.038914 | 5457.6044 | 0.045998
12062.6343 | 0.12652 | 12062.6343 | 0.081195 |  |  | 5467.374 | 0.22713 | 5467.374 | 0.03886 | 5467.374 | 0.045835
12073.0487 | 0.14359 | 12073.0487 | 0.055472 |  |  | 5477.1425 | 0.22612 | 5477.1425 | 0.038808 | 5477.1425 | 0.045673
12082.8087 | 0.091081 | 12082.8087 | 0.0052417 |  |  | 5487.6611 | 0.22512 | 5487.6611 | 0.038756 | 5487.6611 | 0.045513
12092.5655 | 0.088889 | 12092.5655 | 0.087448 |  |  | 5497.4272 | 0.22413 | 5497.4272 | 0.038705 | 5497.4272 | 0.045354
12102.9691 | 0.097103 | 12102.9691 | 0.10368 |  |  | 5507.1922 | 0.22315 | 5507.1922 | 0.038654 | 5507.1922 | 0.045196
12112.719 | 0.094678 | 12112.719 | 0.083375 |  |  | 5517.7071 | 0.22218 | 5517.7071 | 0.038604 | 5517.7071 | 0.04504
12122.4656 | 0.092574 | 12122.4656 | 0.13844 |  |  | 5527.4697 | 0.22122 | 5527.4697 | 0.038554 | 5527.4697 | 0.044885
12132.8583 | 0.085785 | 12132.8583 | 0.14628 |  |  | 5537.2312 | 0.22027 | 5537.2312 | 0.038505 | 5537.2312 | 0.044731
12142.598 | 0.10773 | 12142.598 | 0.16437 |  |  | 5547.7423 | 0.21933 | 5547.7423 | 0.038457 | 5547.7423 | 0.044579
12152.9833 | 0.10285 | 12152.9833 | 0.2676 |  |  | 5557.5014 | 0.2184 | 5557.5014 | 0.038409 | 5557.5014 | 0.044427
12162.7162 | 0.0077036 | 12162.7162 | 0.21293 |  |  | 5567.2594 | 0.21748 | 5567.2594 | 0.038362 | 5567.2594 | 0.044278
12172.4457 | 0.047749 | 12172.4457 | 0.15036 |  |  | 5577.7667 | 0.21657 | 5577.7667 | 0.038315 | 5577.7667 | 0.044129
12182.8201 | 0.093198 | 12182.8201 | 0.032465 |  |  | 5587.5223 | 0.21567 | 5587.5223 | 0.038268 | 5587.5223 | 0.043982
12192.5427 | 0.10697 | 12192.5427 | 0.033687 |  |  | 5597.2767 | 0.21478 | 5597.2767 | 0.038223 | 5597.2767 | 0.043835
12202.9098 | 0.10255 | 12202.9098 | 0.077309 |  |  | 5607.7802 | 0.21389 | 5607.7802 | 0.038177 | 5607.7802 | 0.04369
12212.6255 | 0.13293 | 12212.6255 | 0.055535 |  |  | 5617.5322 | 0.21301 | 5617.5322 | 0.038132 | 5617.5322 | 0.043547
12222.9852 | 0.13146 | 12222.9852 | 0.1051 |  |  | 5627.2831 | 0.21213 | 5627.2831 | 0.038088 | 5627.2831 | 0.043404
12232.694 | 0.10767 | 12232.694 | 0.055741 |  |  | 5637.0328 | 0.21127 | 5637.0328 | 0.038044 | 5637.0328 | 0.043262
12242.3994 | 0.078164 | 12242.3994 | 0.06997 |  |  | 5647.5312 | 0.21041 | 5647.5312 | 0.038001 | 5647.5312 | 0.043122
12252.7481 | 0.13187 | 12252.7481 | 0.039951 |  |  | 5657.2786 | 0.20956 | 5657.2786 | 0.037958 | 5657.2786 | 0.042983
12262.4466 | 0.18142 | 12262.4466 | 0.12876 |  |  | 5667.0247 | 0.20872 | 5667.0247 | 0.037915 | 5667.0247 | 0.042845
12272.788 | 0.11344 | 12272.788 | 0.015682 |  |  | 5677.5193 | 0.20788 | 5677.5193 | 0.037873 | 5677.5193 | 0.042708
12282.4795 | 0.083764 | 12282.4795 | 0.14481 |  |  | 5687.263 | 0.20705 | 5687.263 | 0.037831 | 5687.263 | 0.042572
12292.8134 | 0.0038736 | 12292.8134 | 0.18248 |  |  | 5697.0055 | 0.20623 | 5697.0055 | 0.03779 | 5697.0055 | 0.042437
12302.498 | 0.054051 | 12302.498 | 0.22038 |  |  | 5707.4962 | 0.20542 | 5707.4962 | 0.037749 | 5707.4962 | 0.042303
12312.8244 | 0.089755 | 12312.8244 | 0.24663 |  |  | 5717.2363 | 0.20462 | 5717.2363 | 0.037709 | 5717.2363 | 0.04217
12322.502 | 0.071532 | 12322.502 | 0.20175 |  |  | 5726.9752 | 0.20382 | 5726.9752 | 0.037668 | 5726.9752 | 0.042038
12332.8211 | 0.068897 | 12332.8211 | 0.16457 |  |  | 5737.462 | 0.20303 | 5737.462 | 0.037629 | 5737.462 | 0.041908
12342.4917 | 0.059631 | 12342.4917 | 0.15307 |  |  | 5747.1985 | 0.20225 | 5747.1985 | 0.037589 | 5747.1985 | 0.041778
12352.8032 | 0.066991 | 12352.8032 | 0.15804 |  |  | 5757.6826 | 0.20148 | 5757.6826 | 0.03755 | 5757.6826 | 0.041649
12362.4669 | 0.023661 | 12362.4669 | 0.14059 |  |  | 5767.4166 | 0.20071 | 5767.4166 | 0.037511 | 5767.4166 | 0.041521
12372.771 | 0.031996 | 12372.771 | 0.085658 |  |  | 5777.1495 | 0.19995 | 5777.1495 | 0.037473 | 5777.1495 | 0.041395
12382.4276 | 0.062752 | 12382.4276 | 0.09919 |  |  | 5787.6296 | 0.1992 | 5787.6296 | 0.037435 | 5787.6296 | 0.041269
12392.7242 | 0.11839 | 12392.7242 | 0.075417 |  |  | 5797.36 | 0.19846 | 5797.36 | 0.037397 | 5797.36 | 0.041144
12402.3738 | 0.09464 | 12402.3738 | 0.13245 |  |  | 5807.0892 | 0.19772 | 5807.0892 | 0.03736 | 5807.0892 | 0.04102
12412.6629 | 0.051715 | 12412.6629 | 0.10079 |  |  | 5817.5654 | 0.19699 | 5817.5654 | 0.037323 | 5817.5654 | 0.040897
12422.3055 | 0.01761 | 12422.3055 | 0.11181 |  |  | 5827.2921 | 0.19627 | 5827.2921 | 0.037287 | 5827.2921 | 0.040775
12432.5871 | 0.010958 | 12432.5871 | 0.23122 |  |  | 5837.0176 | 0.19556 | 5837.0176 | 0.037251 | 5837.0176 | 0.040654
12442.2226 | 0.012342 | 12442.2226 | 0.15397 |  |  | 5847.4898 | 0.19486 | 5847.4898 | 0.037215 | 5847.4898 | 0.040533
12452.4967 | 0.02921 | 12452.4967 | 0.21029 |  |  | 5857.2128 | 0.19417 | 5857.2128 | 0.037179 | 5857.2128 | 0.040414
12462.767 | 0.034354 | 12462.767 | 0.20673 |  |  | 5866.9346 | 0.19348 | 5866.9346 | 0.037144 | 5866.9346 | 0.040295
12472.3918 | 0.0082593 | 12472.3918 | 0.21703 |  |  | 5877.4028 | 0.1928 | 5877.4028 | 0.037109 | 5877.4028 | 0.040178
12482.6545 | 0.042206 | 12482.6545 | 0.14096 |  |  | 5887.1221 | 0.19212 | 5887.1221 | 0.037075 | 5887.1221 | 0.040061
12492.2722 | 0.0060647 | 12492.2722 | 0.1843 |  |  | 5897.5877 | 0.19145 | 5897.5877 | 0.037041 | 5897.5877 | 0.039945
12502.5274 | 0.023589 | 12502.5274 | 0.16404 |  |  | 5907.3044 | 0.19078 | 5907.3044 | 0.037007 | 5907.3044 | 0.03983
12512.7786 | 0.069682 | 12512.7786 | 0.1798 |  |  | 5917.0199 | 0.19012 | 5917.0199 | 0.036974 | 5917.0199 | 0.039715
12522.3856 | 0.019351 | 12522.3856 | 0.12941 |  |  | 5927.4815 | 0.18946 | 5927.4815 | 0.03694 | 5927.4815 | 0.039602
12532.6293 | 0.036629 | 12532.6293 | 0.089331 |  |  | 5937.1945 | 0.18881 | 5937.1945 | 0.036908 | 5937.1945 | 0.039489
12542.2292 | 0.01006 | 12542.2292 | 0.08194 |  |  | 5946.9062 | 0.18816 | 5946.9062 | 0.036875 | 5946.9062 | 0.039377
12552.4653 | 0.01 | 12552.4653 | 0.02115 |  |  | 5957.3637 | 0.18752 | 5957.3637 | 0.036843 | 5957.3637 | 0.039266
12562.6975 | 0.021529 | 12562.6975 | 0.084388 |  |  | 5967.0729 | 0.18688 | 5967.0729 | 0.03681 | 5967.0729 | 0.039156
12572.2867 | 0.029664 | 12572.2867 | 0.1575 |  |  | 5977.5276 | 0.18625 | 5977.5276 | 0.036779 | 5977.5276 | 0.039046
12582.5112 | 0.061808 | 12582.5112 | 0.18274 |  |  | 5987.2343 | 0.18562 | 5987.2343 | 0.036747 | 5987.2343 | 0.038938
12592.7319 | 0.10289 | 12592.7319 | 0.1435 |  |  | 5996.9398 | 0.185 | 5996.9398 | 0.036716 | 5996.9398 | 0.03883
12602.3102 | 0.11863 | 12602.3102 | 0.091163 |  |  | 6007.3904 | 0.18439 | 6007.3904 | 0.036684 | 6007.3904 | 0.038723
12612.5233 | 0.17997 | 12612.5233 | 0.035954 |  |  | 6017.0933 | 0.18377 | 6017.0933 | 0.036653 | 6017.0933 | 0.038616
12622.0945 | 0.2206 | 12622.0945 | 0.09953 |  |  | 6026.7949 | 0.18317 | 6026.7949 | 0.036622 | 6026.7949 | 0.03851
12632.2999 | 0.26782 | 12632.2999 | 0.092892 |  |  | 6037.2414 | 0.18257 | 6037.2414 | 0.036592 | 6037.2414 | 0.038405
12642.5014 | 0.29294 | 12642.5014 | 0.06413 |  |  | 6046.9405 | 0.18197 | 6046.9405 | 0.036561 | 6046.9405 | 0.038301
12652.699 | 0.29723 | 12652.699 | 0.098842 |  |  | 6057.3842 | 0.18138 | 6057.3842 | 0.036531 | 6057.3842 | 0.038198
12662.2556 | 0.23459 | 12662.2556 | 0.16365 |  |  | 6067.0807 | 0.18079 | 6067.0807 | 0.036501 | 6067.0807 | 0.038095
12672.4455 | 0.23549 | 12672.4455 | 0.24175 |  |  | 6076.7759 | 0.18021 | 6076.7759 | 0.036471 | 6076.7759 | 0.037993
12682.6314 | 0.20119 | 12682.6314 | 0.27207 |  |  | 6087.2155 | 0.17963 | 6087.2155 | 0.036442 | 6087.2155 | 0.037891
12692.1772 | 0.14531 | 12692.1772 | 0.22853 |  |  | 6096.9081 | 0.17906 | 6096.9081 | 0.036412 | 6096.9081 | 0.03779
12702.3554 | 0.096817 | 12702.3554 | 0.1864 |  |  | 6107.3449 | 0.17849 | 6107.3449 | 0.036383 | 6107.3449 | 0.03769
12712.5298 | 0.06728 | 12712.5298 | 0.080791 |  |  | 6117.0349 | 0.17793 | 6117.0349 | 0.036354 | 6117.0349 | 0.037591
12722.0646 | 0.038111 | 12722.0646 | 0.10337 |  |  | 6126.7237 | 0.17737 | 6126.7237 | 0.036325 | 6126.7237 | 0.037493
12732.2312 | 0.029702 | 12732.2312 | 0.0017878 |  |  | 6137.1563 | 0.17682 | 6137.1563 | 0.036296 | 6137.1563 | 0.037395
12742.3939 | 0.10069 | 12742.3939 | 0.013866 |  |  | 6146.8424 | 0.17627 | 6146.8424 | 0.036268 | 6146.8424 | 0.037297
12752.5526 | 0.1391 | 12752.5526 | 0.034762 |  |  | 6157.2722 | 0.17572 | 6157.2722 | 0.03624 | 6157.2722 | 0.037201
12762.0727 | 0.14508 | 12762.0727 | 0.041671 |  |  | 6166.9557 | 0.17518 | 6166.9557 | 0.036212 | 6166.9557 | 0.037105
12772.2237 | 0.15967 | 12772.2237 | 0.041041 |  |  | 6177.3827 | 0.17464 | 6177.3827 | 0.036184 | 6177.3827 | 0.037009
12782.3707 | 0.1725 | 12782.3707 | 0.028326 |  |  | 6187.0635 | 0.17411 | 6187.0635 | 0.036156 | 6187.0635 | 0.036915
12792.5137 | 0.14378 | 12792.5137 | 0.0045978 |  |  | 6196.7431 | 0.17357 | 6196.7431 | 0.036129 | 6196.7431 | 0.03682
12802.0191 | 0.13913 | 12802.0191 | 0.019914 |  |  | 6207.1659 | 0.17304 | 6207.1659 | 0.036101 | 6207.1659 | 0.036727
12812.1544 | 0.07044 | 12812.1544 | 0.094221 |  |  | 6216.8428 | 0.17252 | 6216.8428 | 0.036074 | 6216.8428 | 0.036634
12822.2857 | 0.091894 | 12822.2857 | 0.077519 |  |  | 6227.2627 | 0.172 | 6227.2627 | 0.036047 | 6227.2627 | 0.036542
12832.413 | 0.093314 | 12832.413 | 0.034609 |  |  | 6236.9369 | 0.17148 | 6236.9369 | 0.03602 | 6236.9369 | 0.03645
12842.5362 | 0.093486 | 12842.5362 | 0.064376 |  |  | 6246.6099 | 0.17096 | 6246.6099 | 0.035994 | 6246.6099 | 0.036359
12852.0232 | 0.021893 | 12852.0232 | 0.15775 |  |  | 6257.0255 | 0.17045 | 6257.0255 | 0.035967 | 6257.0255 | 0.036269
12862.1387 | 0.00011356 | 12862.1387 | 0.089122 |  |  | 6266.6958 | 0.16995 | 6266.6958 | 0.035941 | 6266.6958 | 0.036179
12872.2502 | 0.048539 | 12872.2502 | 0.041358 |  |  | 6277.1086 | 0.16944 | 6277.1086 | 0.035915 | 6277.1086 | 0.03609
12882.3576 | 0.020254 | 12882.3576 | 0.1571 |  |  | 6286.7762 | 0.16894 | 6286.7762 | 0.035889 | 6286.7762 | 0.036001
12892.4611 | 0.01999 | 12892.4611 | 0.18653 |  |  | 6297.1861 | 0.16845 | 6297.1861 | 0.035863 | 6297.1861 | 0.035913
12901.9294 | 0.013942 | 12901.9294 | 0.13479 |  |  | 6306.851 | 0.16795 | 6306.851 | 0.035837 | 6306.851 | 0.035825
12912.0251 | 0.019009 | 12912.0251 | 0.11902 |  |  | 6317.2579 | 0.16746 | 6317.2579 | 0.035812 | 6317.2579 | 0.035738
12922.1168 | 0.059593 | 12922.1168 | 0.039092 |  |  | 6326.9202 | 0.16698 | 6326.9202 | 0.035786 | 6326.9202 | 0.035652
12932.2044 | 0.051936 | 12932.2044 | 0.056594 |  |  | 6336.5811 | 0.1665 | 6336.5811 | 0.035761 | 6336.5811 | 0.035566
12942.2879 | 0.05036 | 12942.2879 | 0.048587 |  |  | 6346.9837 | 0.16602 | 6346.9837 | 0.035736 | 6346.9837 | 0.035481
12952.3675 | 0.074383 | 12952.3675 | 0.061011 |  |  | 6356.6419 | 0.16554 | 6356.6419 | 0.035711 | 6356.6419 | 0.035396
12962.443 | 0.17683 | 12962.443 | 0.20371 |  |  | 6367.0416 | 0.16507 | 6367.0416 | 0.035686 | 6367.0416 | 0.035311
12971.8851 | 0.21154 | 12971.8851 | 0.24738 |  |  | 6376.6971 | 0.16459 | 6376.6971 | 0.035661 | 6376.6971 | 0.035228
12981.9527 | 0.22175 | 12981.9527 | 0.25456 |  |  | 6387.0939 | 0.16413 | 6387.0939 | 0.035637 | 6387.0939 | 0.035144
12992.0164 | 0.26069 | 12992.0164 | 0.35198 |  |  | 6396.7467 | 0.16366 | 6396.7467 | 0.035612 | 6396.7467 | 0.035062
13002.0759 | 0.24024 | 13002.0759 | 0.43208 |  |  | 6407.1405 | 0.1632 | 6407.1405 | 0.035588 | 6407.1405 | 0.034979
13012.1314 | 0.1721 | 13012.1314 | 0.34979 |  |  | 6416.7905 | 0.16274 | 6416.7905 | 0.035564 | 6416.7905 | 0.034897
13022.1829 | 0.23116 | 13022.1829 | 0.44421 |  |  | 6427.1814 | 0.16229 | 6427.1814 | 0.03554 | 6427.1814 | 0.034816
13032.2302 | 0.20051 | 13032.2302 | 0.3018 |  |  | 6436.8287 | 0.16184 | 6436.8287 | 0.035516 | 6436.8287 | 0.034735
13042.2736 | 0.24153 | 13042.2736 | 0.31401 |  |  | 6446.4746 | 0.16139 | 6446.4746 | 0.035492 | 6446.4746 | 0.034655
13052.3128 | 0.27296 | 13052.3128 | 0.24071 |  |  | 6456.8611 | 0.16095 | 6456.8611 | 0.035469 | 6456.8611 | 0.034575
13062.348 | 0.24506 | 13062.348 | 0.20668 |  |  | 6466.5043 | 0.16051 | 6466.5043 | 0.035445 | 6466.5043 | 0.034496
13072.3791 | 0.19555 | 13072.3791 | 0.15416 |  |  | 6476.8878 | 0.16007 | 6476.8878 | 0.035422 | 6476.8878 | 0.034417
13081.7795 | 0.22097 | 13081.7795 | 0.19957 |  |  | 6486.5282 | 0.15964 | 6486.5282 | 0.035399 | 6486.5282 | 0.034339
13091.8027 | 0.11486 | 13091.8027 | 0.084389 |  |  | 6496.9087 | 0.1592 | 6496.9087 | 0.035376 | 6496.9087 | 0.034261
13101.8219 | 0.12594 | 13101.8219 | 0.10513 |  |  | 6506.5464 | 0.15878 | 6506.5464 | 0.035353 | 6506.5464 | 0.034183
13111.8369 | 0.12947 | 13111.8369 | 0.11568 |  |  | 6516.9239 | 0.15835 | 6516.9239 | 0.035331 | 6516.9239 | 0.034106
13121.8478 | 0.17626 | 13121.8478 | 0.10133 |  |  | 6526.5588 | 0.15793 | 6526.5588 | 0.035308 | 6526.5588 | 0.03403
13131.8547 | 0.11968 | 13131.8547 | 0.018599 |  |  | 6536.9333 | 0.15752 | 6536.9333 | 0.035286 | 6536.9333 | 0.033953
13141.8574 | 0.16006 | 13141.8574 | 0.14177 |  |  | 6546.5654 | 0.15711 | 6546.5654 | 0.035264 | 6546.5654 | 0.033878
13151.8561 | 0.073457 | 13151.8561 | 0.063391 |  |  | 6556.9369 | 0.1567 | 6556.9369 | 0.035242 | 6556.9369 | 0.033802
13161.8506 | 0.070076 | 13161.8506 | 0.034653 |  |  | 6566.5662 | 0.15629 | 6566.5662 | 0.03522 | 6566.5662 | 0.033728
13171.8411 | 0.1157 | 13171.8411 | 9.1596e-05 |  |  | 6576.9346 | 0.15588 | 6576.9346 | 0.035199 | 6576.9346 | 0.033653
13181.8274 | 0.061021 | 13181.8274 | 0.092293 |  |  | 6586.5611 | 0.15548 | 6586.5611 | 0.035177 | 6586.5611 | 0.033579
13191.8096 | 0.090423 | 13191.8096 | 0.017962 |  |  | 6596.9265 | 0.15507 | 6596.9265 | 0.035156 | 6596.9265 | 0.033506
13201.7877 | 0.14536 | 13201.7877 | 0.097941 |  |  | 6606.5502 | 0.15467 | 6606.5502 | 0.035135 | 6606.5502 | 0.033433
13211.7617 | 0.14546 | 13211.7617 | 0.11428 |  |  | 6616.9126 | 0.15427 | 6616.9126 | 0.035114 | 6616.9126 | 0.03336
13221.7316 | 0.15935 | 13221.7316 | 0.10763 |  |  | 6626.5334 | 0.15387 | 6626.5334 | 0.035094 | 6626.5334 | 0.033288
13231.6973 | 0.13645 | 13231.6973 | 0.096813 |  |  | 6636.8928 | 0.15347 | 6636.8928 | 0.035073 | 6636.8928 | 0.033216
13241.659 | 0.1003 | 13241.659 | 0.14469 |  |  | 6646.5108 | 0.15307 | 6646.5108 | 0.035053 | 6646.5108 | 0.033145
13252.2386 | 0.067537 | 13252.2386 | 0.1284 |  |  | 6656.8671 | 0.15267 | 6656.8671 | 0.035033 | 6656.8671 | 0.033074
13262.1917 | 0.094645 | 13262.1917 | 0.15316 |  |  | 6666.4822 | 0.15228 | 6666.4822 | 0.035013 | 6666.4822 | 0.033003
13272.1407 | 0.040418 | 13272.1407 | 0.067796 |  |  | 6676.8354 | 0.15188 | 6676.8354 | 0.034993 | 6676.8354 | 0.032933
13282.0855 | 0.041283 | 13282.0855 | 0.10413 |  |  | 6686.4477 | 0.15149 | 6686.4477 | 0.034973 | 6686.4477 | 0.032863
13292.0262 | 0.15442 | 13292.0262 | 0.2162 |  |  | 6696.7979 | 0.1511 | 6696.7979 | 0.034953 | 6696.7979 | 0.032793
13301.9627 | 0.10868 | 13301.9627 | 0.10466 |  |  | 6706.4073 | 0.15071 | 6706.4073 | 0.034933 | 6706.4073 | 0.032724
13311.8951 | 0.11457 | 13311.8951 | 0.08277 |  |  | 6716.7543 | 0.15032 | 6716.7543 | 0.034914 | 6716.7543 | 0.032656
13321.8233 | 0.080618 | 13321.8233 | 0.053685 |  |  | 6726.3609 | 0.14994 | 6726.3609 | 0.034894 | 6726.3609 | 0.032588
13331.7474 | 0.086671 | 13331.7474 | 0.034972 |  |  | 6736.7049 | 0.14956 | 6736.7049 | 0.034875 | 6736.7049 | 0.03252
13341.6673 | 0.13532 | 13341.6673 | 0.054471 |  |  | 6746.3085 | 0.14918 | 6746.3085 | 0.034855 | 6746.3085 | 0.032452
13351.5831 | 0.16212 | 13351.5831 | 0.069715 |  |  | 6756.6494 | 0.1488 | 6756.6494 | 0.034836 | 6756.6494 | 0.032385
13362.114 | 0.13756 | 13362.114 | 0.048857 |  |  | 6766.2502 | 0.14842 | 6766.2502 | 0.034817 | 6766.2502 | 0.032318
13372.0211 | 0.16304 | 13372.0211 | 0.11071 |  |  | 6776.5879 | 0.14805 | 6776.5879 | 0.034798 | 6776.5879 | 0.032252
13381.9241 | 0.20495 | 13381.9241 | 0.22854 |  |  | 6786.9241 | 0.14768 | 6786.9241 | 0.034778 | 6786.9241 | 0.032186
13391.8229 | 0.12744 | 13391.8229 | 0.21708 |  |  | 6796.5205 | 0.14731 | 6796.5205 | 0.034759 | 6796.5205 | 0.03212
13401.7176 | 0.087041 | 13401.7176 | 0.31723 |  |  | 6806.8535 | 0.14694 | 6806.8535 | 0.03474 | 6806.8535 | 0.032055
13411.608 | 0.085844 | 13411.608 | 0.3754 |  |  | 6816.4469 | 0.14658 | 6816.4469 | 0.034721 | 6816.4469 | 0.03199
13422.1121 | 0.056493 | 13422.1121 | 0.31822 |  |  | 6826.7768 | 0.14621 | 6826.7768 | 0.034702 | 6826.7768 | 0.031926
13431.9939 | 0.10898 | 13431.9939 | 0.27284 |  |  | 6836.3674 | 0.14585 | 6836.3674 | 0.034684 | 6836.3674 | 0.031861
13441.8715 | 0.0587 | 13441.8715 | 0.18907 |  |  | 6846.6941 | 0.14549 | 6846.6941 | 0.034665 | 6846.6941 | 0.031798
13451.745 | 0.015084 | 13451.745 | 0.1016 |  |  | 6856.2817 | 0.14512 | 6856.2817 | 0.034646 | 6856.2817 | 0.031734
13461.6142 | 0.060719 | 13461.6142 | 0.021185 |  |  | 6866.6053 | 0.14476 | 6866.6053 | 0.034627 | 6866.6053 | 0.031671
13472.0957 | 0.076288 | 13472.0957 | 0.084176 |  |  | 6876.19 | 0.1444 | 6876.19 | 0.034609 | 6876.19 | 0.031608
13481.9563 | 0.093448 | 13481.9563 | 0.042177 |  |  | 6886.5104 | 0.14405 | 6886.5104 | 0.03459 | 6886.5104 | 0.031546
13491.8126 | 0.093468 | 13491.8126 | 0.0049134 |  |  | 6896.8291 | 0.14369 | 6896.8291 | 0.034571 | 6896.8291 | 0.031483
13501.6648 | 0.016657 | 13501.6648 | 0.083568 |  |  | 6906.4093 | 0.14334 | 6906.4093 | 0.034553 | 6906.4093 | 0.031422
13511.5127 | 0.019595 | 13511.5127 | 0.2747 |  |  | 6916.7249 | 0.14298 | 6916.7249 | 0.034534 | 6916.7249 | 0.03136
13521.9716 | 0.023165 | 13521.9716 | 0.31582 |  |  | 6926.3022 | 0.14263 | 6926.3022 | 0.034515 | 6926.3022 | 0.031299
13531.8108 | 0.061548 | 13531.8108 | 0.23244 |  |  | 6936.6146 | 0.14228 | 6936.6146 | 0.034497 | 6936.6146 | 0.031238
13541.6459 | 0.030798 | 13541.6459 | 0.19908 |  |  | 6946.1889 | 0.14193 | 6946.1889 | 0.034478 | 6946.1889 | 0.031178
13551.4767 | 0.035387 | 13551.4767 | 0.11554 |  |  | 6956.4981 | 0.14158 | 6956.4981 | 0.03446 | 6956.4981 | 0.031118
13561.9173 | 0.020529 | 13561.9173 | 0.042133 |  |  | 6966.8056 | 0.14123 | 6966.8056 | 0.034441 | 6966.8056 | 0.031058
13571.7394 | 0.075333 | 13571.7394 | 0.083733 |  |  | 6976.3754 | 0.14089 | 6976.3754 | 0.034423 | 6976.3754 | 0.030998
13581.5573 | 0.1647 | 13581.5573 | 0.049216 |  |  | 6986.6797 | 0.14054 | 6986.6797 | 0.034404 | 6986.6797 | 0.030939
13591.9841 | 0.21173 | 13591.9841 | 0.02025 |  |  | 6996.2465 | 0.1402 | 6996.2465 | 0.034386 | 6996.2465 | 0.03088
13601.7932 | 0.20971 | 13601.7932 | 0.0031021 |  |  | 7006.5476 | 0.13987 | 7006.5476 | 0.034368 | 7006.5476 | 0.030822
13611.5981 | 0.14345 | 13611.5981 | 0.091214 |  |  | 7016.1114 | 0.13953 | 7016.1114 | 0.034349 | 7016.1114 | 0.030763
13621.3987 | 0.055822 | 13621.3987 | 0.088568 |  |  | 7026.4093 | 0.1392 | 7026.4093 | 0.034331 | 7026.4093 | 0.030705
13631.8072 | 0.084054 | 13631.8072 | 0.059535 |  |  | 7036.7055 | 0.13887 | 7036.7055 | 0.034312 | 7036.7055 | 0.030648
13641.5991 | 0.00075296 | 13641.5991 | 0.12379 |  |  | 7046.2647 | 0.13854 | 7046.2647 | 0.034294 | 7046.2647 | 0.03059
13651.3867 | 0.003042 | 13651.3867 | 0.16296 |  |  | 7056.5577 | 0.13822 | 7056.5577 | 0.034276 | 7056.5577 | 0.030533
13661.7814 | 0.058506 | 13661.7814 | 0.13792 |  |  | 7066.1139 | 0.13789 | 7066.1139 | 0.034257 | 7066.1139 | 0.030476
13671.5602 | 0.17238 | 13671.5602 | 0.081429 |  |  | 7076.4036 | 0.13757 | 7076.4036 | 0.034239 | 7076.4036 | 0.03042
13681.9455 | 0.20785 | 13681.9455 | 0.033716 |  |  | 7086.6916 | 0.13725 | 7086.6916 | 0.034221 | 7086.6916 | 0.030364
13691.7155 | 0.20241 | 13691.7155 | 0.08786 |  |  | 7096.2432 | 0.13693 | 7096.2432 | 0.034202 | 7096.2432 | 0.030308
13701.4813 | 0.20907 | 13701.4813 | 0.018948 |  |  | 7106.528 | 0.13661 | 7106.528 | 0.034184 | 7106.528 | 0.030252
13711.8527 | 0.17584 | 13711.8527 | 0.089259 |  |  | 7116.0766 | 0.13629 | 7116.0766 | 0.034165 | 7116.0766 | 0.030197
13721.6096 | 0.21689 | 13721.6096 | 0.036364 |  |  | 7126.358 | 0.13597 | 7126.358 | 0.034147 | 7126.358 | 0.030142
13731.3623 | 0.30241 | 13731.3623 | 0.054624 |  |  | 7136.6378 | 0.13565 | 7136.6378 | 0.034129 | 7136.6378 | 0.030087
13741.7198 | 0.29243 | 13741.7198 | 0.01168 |  |  | 7146.1817 | 0.13534 | 7146.1817 | 0.03411 | 7146.1817 | 0.030033
13751.4636 | 0.33015 | 13751.4636 | 0.0053464 |  |  | 7156.4582 | 0.13503 | 7156.4582 | 0.034092 | 7156.4582 | 0.029979
13761.8117 | 0.2944 | 13761.8117 | 0.040481 |  |  | 7165.9991 | 0.13472 | 7165.9991 | 0.034074 | 7165.9991 | 0.029925
13771.5467 | 0.26577 | 13771.5467 | 0.18614 |  |  | 7176.2723 | 0.13441 | 7176.2723 | 0.034055 | 7176.2723 | 0.029871
13781.8854 | 0.28559 | 13781.8854 | 0.19415 |  |  | 7186.5438 | 0.13411 | 7186.5438 | 0.034037 | 7186.5438 | 0.029818
13791.6115 | 0.25144 | 13791.6115 | 0.18948 |  |  | 7196.08 | 0.13381 | 7196.08 | 0.034019 | 7196.08 | 0.029765
13801.3333 | 0.19862 | 13801.3333 | 0.19696 |  |  | 7206.3482 | 0.13351 | 7206.3482 | 0.034 | 7206.3482 | 0.029712
13811.658 | 0.13717 | 13811.658 | 0.32774 |  |  | 7216.6146 | 0.13322 | 7216.6146 | 0.033982 | 7216.6146 | 0.02966
13821.3709 | 0.18409 | 13821.3709 | 0.1849 |  |  | 7226.1461 | 0.13293 | 7226.1461 | 0.033964 | 7226.1461 | 0.029607
13831.6861 | 0.17185 | 13831.6861 | 0.14585 |  |  | 7236.4093 | 0.13264 | 7236.4093 | 0.033946 | 7236.4093 | 0.029555
13841.3902 | 0.1343 | 13841.3902 | 0.14565 |  |  | 7245.9377 | 0.13235 | 7245.9377 | 0.033927 | 7245.9377 | 0.029504
13851.696 | 0.059934 | 13851.696 | 0.13662 |  |  | 7256.1975 | 0.13206 | 7256.1975 | 0.033909 | 7256.1975 | 0.029452
13861.3911 | 0.047091 | 13861.3911 | 0.13507 |  |  | 7266.4555 | 0.13178 | 7266.4555 | 0.033891 | 7266.4555 | 0.029401
13871.6874 | 0.044831 | 13871.6874 | 0.2265 |  |  | 7275.9793 | 0.1315 | 7275.9793 | 0.033873 | 7275.9793 | 0.02935
13881.3736 | 0.10398 | 13881.3736 | 0.062471 |  |  | 7286.234 | 0.13122 | 7286.234 | 0.033855 | 7286.234 | 0.029299
13891.6604 | 0.061257 | 13891.6604 | 0.094406 |  |  | 7296.4869 | 0.13094 | 7296.4869 | 0.033836 | 7296.4869 | 0.029249
13901.3377 | 0.11533 | 13901.3377 | 0.050541 |  |  | 7306.0059 | 0.13066 | 7306.0059 | 0.033818 | 7306.0059 | 0.029199
13911.615 | 0.08423 | 13911.615 | 0.070949 |  |  | 7316.2555 | 0.13038 | 7316.2555 | 0.0338 | 7316.2555 | 0.029149
13921.2833 | 0.10165 | 13921.2833 | 0.04014 |  |  | 7326.5034 | 0.13011 | 7326.5034 | 0.033782 | 7326.5034 | 0.029099
13931.5512 | 0.069341 | 13931.5512 | 0.14455 |  |  | 7336.0176 | 0.12983 | 7336.0176 | 0.033764 | 7336.0176 | 0.029049
13941.2105 | 0.10355 | 13941.2105 | 0.073474 |  |  | 7346.2621 | 0.12956 | 7346.2621 | 0.033746 | 7346.2621 | 0.029
13951.4688 | 0.082996 | 13951.4688 | 0.0074928 |  |  | 7356.5048 | 0.12929 | 7356.5048 | 0.033728 | 7356.5048 | 0.028951
13961.7222 | 0.14336 | 13961.7222 | 0.14929 |  |  | 7366.0143 | 0.12902 | 7366.0143 | 0.03371 | 7366.0143 | 0.028903
13971.3679 | 0.14895 | 13971.3679 | 0.20289 |  |  | 7376.2536 | 0.12875 | 7376.2536 | 0.033692 | 7376.2536 | 0.028854
13981.6118 | 0.17529 | 13981.6118 | 0.32288 |  |  | 7386.4912 | 0.12849 | 7386.4912 | 0.033675 | 7386.4912 | 0.028806
13991.2485 | 0.068294 | 13991.2485 | 0.27834 |  |  | 7395.9959 | 0.12822 | 7395.9959 | 0.033657 | 7395.9959 | 0.028758
14001.4828 | 0.017244 | 14001.4828 | 0.32338 |  |  | 7406.23 | 0.12795 | 7406.23 | 0.033639 | 7406.23 | 0.02871
14011.7122 | 0.096216 | 14011.7122 | 0.13806 |  |  | 7416.4624 | 0.12769 | 7416.4624 | 0.033621 | 7416.4624 | 0.028662
14021.3353 | 0.05038 | 14021.3353 | 0.12378 |  |  | 7425.9623 | 0.12743 | 7425.9623 | 0.033603 | 7425.9623 | 0.028615
14031.5551 | 0.025631 | 14031.5551 | 0.11867 |  |  | 7436.1913 | 0.12717 | 7436.1913 | 0.033586 | 7436.1913 | 0.028568
14041.1691 | 0.03009 | 14041.1691 | 0.25796 |  |  | 7446.4185 | 0.12691 | 7446.4185 | 0.033568 | 7446.4185 | 0.028521
14051.3793 | 0.09992 | 14051.3793 | 0.039326 |  |  | 7455.9135 | 0.12665 | 7455.9135 | 0.03355 | 7455.9135 | 0.028474
14061.5845 | 0.043334 | 14061.5845 | 0.11767 |  |  | 7466.1373 | 0.1264 | 7466.1373 | 0.033533 | 7466.1373 | 0.028428
14071.1849 | 0.025739 | 14071.1849 | 0.18748 |  |  | 7476.3593 | 0.12614 | 7476.3593 | 0.033515 | 7476.3593 | 0.028381
14081.3805 | 0.035668 | 14081.3805 | 0.2096 |  |  | 7485.8495 | 0.12588 | 7485.8495 | 0.033498 | 7485.8495 | 0.028335
14091.5712 | 0.065912 | 14091.5712 | 0.25057 |  |  | 7496.068 | 0.12563 | 7496.068 | 0.03348 | 7496.068 | 0.028289
14101.1578 | 0.25763 | 14101.1578 | 0.028116 |  |  | 7506.2847 | 0.12538 | 7506.2847 | 0.033463 | 7506.2847 | 0.028244
14111.3389 | 0.29013 | 14111.3389 | 0.11896 |  |  | 7515.7701 | 0.12512 | 7515.7701 | 0.033446 | 7515.7701 | 0.028198
14121.5149 | 0.37542 | 14121.5149 | 0.066049 |  |  | 7525.9834 | 0.12487 | 7525.9834 | 0.033428 | 7525.9834 | 0.028153
14131.0878 | 0.3631 | 14131.0878 | 0.041968 |  |  | 7536.1948 | 0.12462 | 7536.1948 | 0.033411 | 7536.1948 | 0.028108
14141.2542 | 0.3423 | 14141.2542 | 0.093068 |  |  | 7545.6753 | 0.12437 | 7545.6753 | 0.033393 | 7545.6753 | 0.028063
14151.4156 | 0.35998 | 14151.4156 | 0.049578 |  |  | 7555.8833 | 0.12413 | 7555.8833 | 0.033376 | 7555.8833 | 0.028019
14161.572 | 0.46101 | 14161.572 | 0.2691 |  |  | 7566.0895 | 0.12388 | 7566.0895 | 0.033359 | 7566.0895 | 0.027974
14171.1265 | 0.35599 | 14171.1265 | 0.19539 |  |  | 7576.2939 | 0.12363 | 7576.2939 | 0.033341 | 7576.2939 | 0.02793
14181.2732 | 0.32507 | 14181.2732 | 0.10714 |  |  | 7585.7678 | 0.12339 | 7585.7678 | 0.033324 | 7585.7678 | 0.027886
14191.415 | 0.23202 | 14191.415 | 0.02098 |  |  | 7595.9687 | 0.12315 | 7595.9687 | 0.033307 | 7595.9687 | 0.027842
14201.5517 | 0.16467 | 14201.5517 | 0.0030937 |  |  | 7606.1678 | 0.12291 | 7606.1678 | 0.03329 | 7606.1678 | 0.027799
14211.0876 | 0.023029 | 14211.0876 | 0.14397 |  |  | 7615.6367 | 0.12267 | 7615.6367 | 0.033273 | 7615.6367 | 0.027755
14221.2147 | 0.049938 | 14221.2147 | 0.25088 |  |  | 7625.8323 | 0.12243 | 7625.8323 | 0.033255 | 7625.8323 | 0.027712
14231.3367 | 0.052454 | 14231.3367 | 0.51139 |  |  | 7636.0261 | 0.12219 | 7636.0261 | 0.033238 | 7636.0261 | 0.027669
14241.4537 | 0.068826 | 14241.4537 | 0.49812 |  |  | 7646.218 | 0.12196 | 7646.218 | 0.033221 | 7646.218 | 0.027626
14250.971 | 0.055215 | 14250.971 | 0.43914 |  |  | 7655.6803 | 0.12172 | 7655.6803 | 0.033204 | 7655.6803 | 0.027584
14261.0783 | 0.023979 | 14261.0783 | 0.26281 |  |  | 7665.8687 | 0.12148 | 7665.8687 | 0.033187 | 7665.8687 | 0.027541
14271.1806 | 0.0033122 | 14271.1806 | 0.29535 |  |  | 7676.0553 | 0.12125 | 7676.0553 | 0.03317 | 7676.0553 | 0.027499
14281.2778 | 0.093942 | 14281.2778 | 0.21446 |  |  | 7686.2401 | 0.12101 | 7686.2401 | 0.033153 | 7686.2401 | 0.027457
14291.37 | 0.10039 | 14291.37 | 0.12801 |  |  | 7695.6957 | 0.12078 | 7695.6957 | 0.033136 | 7695.6957 | 0.027415
14301.4572 | 0.17502 | 14301.4572 | 0.14006 |  |  | 7705.8769 | 0.12055 | 7705.8769 | 0.033119 | 7705.8769 | 0.027373
14310.9464 | 0.30878 | 14310.9464 | 0.027132 |  |  | 7716.0562 | 0.12032 | 7716.0562 | 0.033103 | 7716.0562 | 0.027332
14321.0238 | 0.35582 | 14321.0238 | 0.15382 |  |  | 7726.2338 | 0.12009 | 7726.2338 | 0.033086 | 7726.2338 | 0.02729
14331.0961 | 0.3267 | 14331.0961 | 0.099111 |  |  | 7735.6827 | 0.11986 | 7735.6827 | 0.033069 | 7735.6827 | 0.027249
14341.1634 | 0.36781 | 14341.1634 | 0.12828 |  |  | 7745.8566 | 0.11964 | 7745.8566 | 0.033052 | 7745.8566 | 0.027208
14351.2257 | 0.48707 | 14351.2257 | 0.20752 |  |  | 7756.0287 | 0.11941 | 7756.0287 | 0.033035 | 7756.0287 | 0.027168
14361.2829 | 0.52595 | 14361.2829 | 0.18539 |  |  | 7766.199 | 0.11918 | 7766.199 | 0.033019 | 7766.199 | 0.027127
14371.335 | 0.40409 | 14371.335 | 0.0098383 |  |  | 7775.6412 | 0.11896 | 7775.6412 | 0.033002 | 7775.6412 | 0.027086
14381.3821 | 0.41787 | 14381.3821 | 0.21604 |  |  | 7785.8078 | 0.11874 | 7785.8078 | 0.032985 | 7785.8078 | 0.027046
14391.4241 | 0.64128 | 14391.4241 | 0.054991 |  |  | 7795.9727 | 0.11851 | 7795.9727 | 0.032969 | 7795.9727 | 0.027006
14400.8708 | 0.72822 | 14400.8708 | 0.062052 |  |  | 7806.1356 | 0.11829 | 7806.1356 | 0.032952 | 7806.1356 | 0.026966
14410.903 | 0.7385 | 14410.903 | 0.046602 |  |  | 7815.571 | 0.11807 | 7815.571 | 0.032936 | 7815.571 | 0.026927
14420.9301 | 0.60627 | 14420.9301 | 0.014597 |  |  | 7825.7303 | 0.11785 | 7825.7303 | 0.032919 | 7825.7303 | 0.026887
14430.9521 | 0.61071 | 14430.9521 | 0.010189 |  |  | 7835.8878 | 0.11763 | 7835.8878 | 0.032903 | 7835.8878 | 0.026848
14440.9691 | 0.72282 | 14440.9691 | 0.049499 |  |  | 7846.0435 | 0.11741 | 7846.0435 | 0.032886 | 7846.0435 | 0.026808
14450.9809 | 0.56297 | 14450.9809 | 0.096582 |  |  | 7855.472 | 0.1172 | 7855.472 | 0.03287 | 7855.472 | 0.026769
14460.9877 | 0.49199 | 14460.9877 | 0.14807 |  |  | 7865.624 | 0.11698 | 7865.624 | 0.032854 | 7865.624 | 0.026731
14470.9894 | 0.46163 | 14470.9894 | 0.21365 |  |  | 7875.7741 | 0.11677 | 7875.7741 | 0.032837 | 7875.7741 | 0.026692
14480.986 | 0.48449 | 14480.986 | 0.31604 |  |  | 7885.9224 | 0.11656 | 7885.9224 | 0.032821 | 7885.9224 | 0.026653
14490.9775 | 0.52833 | 14490.9775 | 0.37995 |  |  | 7896.0687 | 0.11635 | 7896.0687 | 0.032805 | 7896.0687 | 0.026615
14500.9638 | 0.33388 | 14500.9638 | 0.38782 |  |  | 7905.4887 | 0.11614 | 7905.4887 | 0.032789 | 7905.4887 | 0.026577
14510.9451 | 0.41857 | 14510.9451 | 0.42456 |  |  | 7915.6314 | 0.11593 | 7915.6314 | 0.032773 | 7915.6314 | 0.026539
14520.9213 | 0.41569 | 14520.9213 | 0.40925 |  |  | 7925.7722 | 0.11572 | 7925.7722 | 0.032757 | 7925.7722 | 0.026501
14530.8923 | 0.41381 | 14530.8923 | 0.3256 |  |  | 7935.9112 | 0.11552 | 7935.9112 | 0.03274 | 7935.9112 | 0.026463
14540.8583 | 0.38137 | 14540.8583 | 0.25943 |  |  | 7946.0482 | 0.11531 | 7946.0482 | 0.032724 | 7946.0482 | 0.026426
14550.8191 | 0.39486 | 14550.8191 | 0.16359 |  |  | 7955.4595 | 0.11511 | 7955.4595 | 0.032709 | 7955.4595 | 0.026388
14560.7748 | 0.60442 | 14560.7748 | 0.07658 |  |  | 7965.5929 | 0.1149 | 7965.5929 | 0.032693 | 7965.5929 | 0.026351
14571.3105 | 0.47953 | 14571.3105 | 0.0028959 |  |  | 7975.7243 | 0.1147 | 7975.7243 | 0.032677 | 7975.7243 | 0.026314
14581.2556 | 0.31087 | 14581.2556 | 0.058512 |  |  | 7985.8539 | 0.1145 | 7985.8539 | 0.032661 | 7985.8539 | 0.026277
14591.1956 | 0.41578 | 14591.1956 | 0.12265 |  |  | 7995.9816 | 0.1143 | 7995.9816 | 0.032645 | 7995.9816 | 0.02624
14601.1305 | 0.26205 | 14601.1305 | 0.18059 |  |  | 8005.3841 | 0.1141 | 8005.3841 | 0.032629 | 8005.3841 | 0.026204
14611.0602 | 0.36599 | 14611.0602 | 0.1968 |  |  | 8015.5081 | 0.1139 | 8015.5081 | 0.032614 | 8015.5081 | 0.026167
14620.9847 | 0.2065 | 14620.9847 | 0.24045 |  |  | 8025.6302 | 0.1137 | 8025.6302 | 0.032598 | 8025.6302 | 0.026131
14630.9042 | 0.19482 | 14630.9042 | 0.24542 |  |  | 8035.7503 | 0.1135 | 8035.7503 | 0.032583 | 8035.7503 | 0.026095
14640.8184 | 0.25294 | 14640.8184 | 0.19795 |  |  | 8045.8686 | 0.11331 | 8045.8686 | 0.032567 | 8045.8686 | 0.026059
14650.7275 | 0.3776 | 14650.7275 | 0.15146 |  |  | 8055.9849 | 0.11311 | 8055.9849 | 0.032552 | 8055.9849 | 0.026023
14661.2139 | 0.28687 | 14661.2139 | 0.090197 |  |  | 8065.3769 | 0.11292 | 8065.3769 | 0.032536 | 8065.3769 | 0.025987
14671.1124 | 0.18422 | 14671.1124 | 0.060747 |  |  | 8075.4895 | 0.11272 | 8075.4895 | 0.032521 | 8075.4895 | 0.025952
14681.0057 | 0.3327 | 14681.0057 | 0.036315 |  |  | 8085.6002 | 0.11252 | 8085.6002 | 0.032505 | 8085.6002 | 0.025917
14690.8939 | 0.27467 | 14690.8939 | 0.05551 |  |  | 8095.7089 | 0.11233 | 8095.7089 | 0.03249 | 8095.7089 | 0.025881
14700.7769 | 0.11901 | 14700.7769 | 0.073134 |  |  | 8105.8157 | 0.11214 | 8105.8157 | 0.032475 | 8105.8157 | 0.025846
14710.6547 | 0.1335 | 14710.6547 | 0.040535 |  |  | 8115.9206 | 0.11195 | 8115.9206 | 0.03246 | 8115.9206 | 0.025811
14721.1079 | 0.00989 | 14721.1079 | 0.0087516 |  |  | 8125.3019 | 0.11176 | 8125.3019 | 0.032445 | 8125.3019 | 0.025777
14730.975 | 0.041473 | 14730.975 | 0.050482 |  |  | 8135.4031 | 0.11157 | 8135.4031 | 0.032429 | 8135.4031 | 0.025742
14740.8369 | 0.060151 | 14740.8369 | 0.077843 |  |  | 8145.5023 | 0.11138 | 8145.5023 | 0.032414 | 8145.5023 | 0.025707
14750.6937 | 0.060208 | 14750.6937 | 0.10438 |  |  | 8155.5995 | 0.11119 | 8155.5995 | 0.032399 | 8155.5995 | 0.025673
14761.1246 | 0.039262 | 14761.1246 | 0.13016 |  |  | 8165.6948 | 0.111 | 8165.6948 | 0.032384 | 8165.6948 | 0.025639
14770.9707 | 0.074622 | 14770.9707 | 0.14419 |  |  | 8175.7881 | 0.11081 | 8175.7881 | 0.032369 | 8175.7881 | 0.025605
14780.8115 | 0.015202 | 14780.8115 | 0.15721 |  |  | 8185.8795 | 0.11062 | 8185.8795 | 0.032355 | 8185.8795 | 0.025571
14790.6472 | 0.092271 | 14790.6472 | 0.16936 |  |  | 8195.2484 | 0.11043 | 8195.2484 | 0.03234 | 8195.2484 | 0.025537
14801.0557 | 0.1468 | 14801.0557 | 0.18268 |  |  | 8205.336 | 0.11025 | 8205.336 | 0.032325 | 8205.336 | 0.025503
14810.8806 | 0.25905 | 14810.8806 | 0.19695 |  |  | 8215.4216 | 0.11006 | 8215.4216 | 0.03231 | 8215.4216 | 0.02547
14820.7003 | 0.29819 | 14820.7003 | 0.20963 |  |  | 8225.5053 | 0.10987 | 8225.5053 | 0.032295 | 8225.5053 | 0.025436
14831.092 | 0.13477 | 14831.092 | 0.22083 |  |  | 8235.5871 | 0.10969 | 8235.5871 | 0.032281 | 8235.5871 | 0.025403
14840.901 | 0.079501 | 14840.901 | 0.22872 |  |  | 8245.6668 | 0.1095 | 8245.6668 | 0.032266 | 8245.6668 | 0.02537
14850.7047 | 0.26004 | 14850.7047 | 0.23469 |  |  | 8255.7446 | 0.10932 | 8255.7446 | 0.032251 | 8255.7446 | 0.025337
14861.0794 | 0.15529 | 14861.0794 | 0.23932 |  |  | 8265.8204 | 0.10913 | 8265.8204 | 0.032237 | 8265.8204 | 0.025304
14870.8724 | 0.18882 | 14870.8724 | 0.2043 |  |  | 8275.1748 | 0.10895 | 8275.1748 | 0.032222 | 8275.1748 | 0.025272
14880.6601 | 0.11256 | 14880.6601 | 0.21277 |  |  | 8285.2468 | 0.10876 | 8285.2468 | 0.032208 | 8285.2468 | 0.025239
14891.0179 | 0.062288 | 14891.0179 | 0.21889 |  |  | 8295.3169 | 0.10858 | 8295.3169 | 0.032194 | 8295.3169 | 0.025207
14900.7948 | 0.16594 | 14900.7948 | 0.22421 |  |  | 8305.3849 | 0.1084 | 8305.3849 | 0.032179 | 8305.3849 | 0.025174
14910.5665 | 0.17402 | 14910.5665 | 0.22656 |  |  | 8315.451 | 0.10822 | 8315.451 | 0.032165 | 8315.451 | 0.025142
14920.9073 | 0.26867 | 14920.9073 | 0.22576 |  |  | 8325.5151 | 0.10804 | 8325.5151 | 0.032151 | 8325.5151 | 0.02511
14930.6681 | 0.15843 | 14930.6681 | 0.22643 |  |  | 8335.5772 | 0.10786 | 8335.5772 | 0.032137 | 8335.5772 | 0.025078
14940.9974 | 0.2647 | 14940.9974 | 0.22238 |  |  | 8345.6373 | 0.10768 | 8345.6373 | 0.032122 | 8345.6373 | 0.025046
14950.7475 | 0.38649 | 14950.7475 | 0.2163 |  |  | 8355.6954 | 0.1075 | 8355.6954 | 0.032108 | 8355.6954 | 0.025014
14960.4923 | 0.42714 | 14960.4923 | 0.21268 |  |  | 8365.7515 | 0.10732 | 8365.7515 | 0.032094 | 8365.7515 | 0.024983
14970.8045 | 0.46013 | 14970.8045 | 0.20858 |  |  | 8375.0876 | 0.10714 | 8375.0876 | 0.03208 | 8375.0876 | 0.024951
14980.5385 | 0.25008 | 14980.5385 | 0.20861 |  |  | 8385.1398 | 0.10697 | 8385.1398 | 0.032066 | 8385.1398 | 0.02492
14990.8392 | 0.069545 | 14990.8392 | 0.21037 |  |  | 8395.1901 | 0.10679 | 8395.1901 | 0.032052 | 8395.1901 | 0.024889
15000.5623 | 0.078946 | 15000.5623 | 0.21821 |  |  | 8405.2383 | 0.10662 | 8405.2383 | 0.032039 | 8405.2383 | 0.024858
15010.8515 | 0.07762 | 15010.8515 | 0.2238 |  |  | 8415.2846 | 0.10644 | 8415.2846 | 0.032025 | 8415.2846 | 0.024827
15020.5637 | 0.071473 | 15020.5637 | 0.22571 |  |  | 8425.3288 | 0.10627 | 8425.3288 | 0.032011 | 8425.3288 | 0.024796
15030.8415 | 0.060542 | 15030.8415 | 0.23046 |  |  | 8435.3711 | 0.1061 | 8435.3711 | 0.031997 | 8435.3711 | 0.024765
15040.5428 | 0.053138 | 15040.5428 | 0.23744 |  |  | 8445.4113 | 0.10592 | 8445.4113 | 0.031984 | 8445.4113 | 0.024735
15050.8089 | 0.046957 | 15050.8089 | 0.24628 |  |  | 8455.4495 | 0.10575 | 8455.4495 | 0.03197 | 8455.4495 | 0.024704
15060.4993 | 0.035374 | 15060.4993 | 0.25446 |  |  | 8465.4856 | 0.10558 | 8465.4856 | 0.031957 | 8465.4856 | 0.024674
15070.754 | 0.028108 | 15070.754 | 0.25998 |  |  | 8475.5198 | 0.10541 | 8475.5198 | 0.031943 | 8475.5198 | 0.024644
15080.4334 | 0.020838 | 15080.4334 | 0.26593 |  |  | 8485.5519 | 0.10524 | 8485.5519 | 0.03193 | 8485.5519 | 0.024614
15090.6765 | 0.013704 | 15090.6765 | 0.26828 |  |  | 8495.582 | 0.10507 | 8495.582 | 0.031916 | 8495.582 | 0.024584
15100.9136 | 0.0056307 | 15100.9136 | 0.26863 |  |  | 8505.6101 | 0.1049 | 8505.6101 | 0.031903 | 8505.6101 | 0.024554
15110.5765 | 0.0070159 | 15110.5765 | 0.26649 |  |  | 8515.6362 | 0.10473 | 8515.6362 | 0.03189 | 8515.6362 | 0.024524
15120.802 | 0.017793 | 15120.802 | 0.26194 |  |  | 8525.6602 | 0.10456 | 8525.6602 | 0.031877 | 8525.6602 | 0.024494
15130.4539 | 0.031431 | 15130.4539 | 0.25835 |  |  | 8535.6821 | 0.10439 | 8535.6821 | 0.031863 | 8535.6821 | 0.024465
15140.6678 | 0.041469 | 15140.6678 | 0.2522 |  |  | 8544.9864 | 0.10423 | 8544.9864 | 0.03185 | 8544.9864 | 0.024435
15150.8757 | 0.051305 | 15150.8757 | 0.23306 |  |  | 8555.0045 | 0.10406 | 8555.0045 | 0.031837 | 8555.0045 | 0.024406
15160.511 | 0.061278 | 15160.511 | 0.215 |  |  | 8565.0205 | 0.1039 | 8565.0205 | 0.031824 | 8565.0205 | 0.024377
15170.7073 | 0.070335 | 15170.7073 | 0.1942 |  |  | 8575.0344 | 0.10374 | 8575.0344 | 0.031811 | 8575.0344 | 0.024348
15180.3316 | 0.083363 | 15180.3316 | 0.18134 |  |  | 8585.0463 | 0.10358 | 8585.0463 | 0.031798 | 8585.0463 | 0.024319
15190.5163 | 0.094436 | 15190.5163 | 0.1691 |  |  | 8595.0562 | 0.10342 | 8595.0562 | 0.031785 | 8595.0562 | 0.02429
15200.6949 | 0.10566 | 15200.6949 | 0.1568 |  |  | 8605.064 | 0.10326 | 8605.064 | 0.031772 | 8605.064 | 0.024261
15210.3025 | 0.11775 | 15210.3025 | 0.14417 |  |  | 8615.0697 | 0.1031 | 8615.0697 | 0.031759 | 8615.0697 | 0.024233
15220.4695 | 0.12687 | 15220.4695 | 0.13144 |  |  | 8625.0734 | 0.10294 | 8625.0734 | 0.031746 | 8625.0734 | 0.024204
15230.6304 | 0.13816 | 15230.6304 | 0.11701 |  |  | 8635.075 | 0.10278 | 8635.075 | 0.031733 | 8635.075 | 0.024176
15240.7854 | 0.14521 | 15240.7854 | 0.1045 |  |  | 8645.0746 | 0.10262 | 8645.0746 | 0.031721 | 8645.0746 | 0.024147
15250.3706 | 0.15245 | 15250.3706 | 0.14131 |  |  | 8655.0721 | 0.10247 | 8655.0721 | 0.031708 | 8655.0721 | 0.024119
15260.5139 | 0.15866 | 15260.5139 | 0.13653 |  |  | 8665.0675 | 0.10231 | 8665.0675 | 0.031695 | 8665.0675 | 0.024091
15270.6511 | 0.16297 | 15270.6511 | 0.13399 |  |  | 8675.0609 | 0.10216 | 8675.0609 | 0.031682 | 8675.0609 | 0.024063
15280.7823 | 0.16333 | 15280.7823 | 0.13234 |  |  | 8685.0522 | 0.102 | 8685.0522 | 0.03167 | 8685.0522 | 0.024035
15290.3451 | 0.16212 | 15290.3451 | 0.13055 |  |  | 8695.0414 | 0.10185 | 8695.0414 | 0.031657 | 8695.0414 | 0.024007
15300.4645 | 0.16137 | 15300.4645 | 0.12929 |  |  | 8705.0286 | 0.1017 | 8705.0286 | 0.031645 | 8705.0286 | 0.02398
15310.5779 | 0.16541 | 15310.5779 | 0.1293 |  |  | 8715.0136 | 0.10155 | 8715.0136 | 0.031632 | 8715.0136 | 0.023952
15320.6853 | 0.16376 | 15320.6853 | 0.13023 |  |  | 8724.9966 | 0.1014 | 8724.9966 | 0.03162 | 8724.9966 | 0.023924
15330.2256 | 0.16364 | 15330.2256 | 0.13088 |  |  | 8734.9775 | 0.10125 | 8734.9775 | 0.031608 | 8734.9775 | 0.023897
15340.3212 | 0.16584 | 15340.3212 | 0.13029 |  |  | 8744.9563 | 0.1011 | 8744.9563 | 0.031595 | 8744.9563 | 0.02387
15350.4107 | 0.16498 | 15350.4107 | 0.12644 |  |  | 8754.9331 | 0.10096 | 8754.9331 | 0.031583 | 8754.9331 | 0.023843
15360.4942 | 0.16495 | 15360.4942 | 0.13075 |  |  | 8764.9077 | 0.10081 | 8764.9077 | 0.031571 | 8764.9077 | 0.023816
15370.5716 | 0.16899 | 15370.5716 | 0.14095 |  |  | 8774.8802 | 0.10067 | 8774.8802 | 0.031559 | 8774.8802 | 0.023789
15380.643 | 0.17405 | 15380.643 | 0.14321 |  |  | 8784.8507 | 0.10053 | 8784.8507 | 0.031546 | 8784.8507 | 0.023762
15390.7083 | 0.18377 | 15390.7083 | 0.14353 |  |  | 8794.819 | 0.10038 | 8794.819 | 0.031534 | 8794.819 | 0.023735
15400.2088 | 0.19519 | 15400.2088 | 0.14205 |  |  | 8804.7853 | 0.10025 | 8804.7853 | 0.031522 | 8804.7853 | 0.023708
15410.2623 | 0.20981 | 15410.2623 | 0.13798 |  |  | 8815.4611 | 0.10011 | 8815.4611 | 0.03151 | 8815.4611 | 0.023682
15420.3096 | 0.21727 | 15420.3096 | 0.13294 |  |  | 8825.4229 | 0.099973 | 8825.4229 | 0.031499 | 8825.4229 | 0.023655
15430.3509 | 0.22431 | 15430.3509 | 0.12412 |  |  | 8835.3827 | 0.099839 | 8835.3827 | 0.031487 | 8835.3827 | 0.023629
15440.3861 | 0.23084 | 15440.3861 | 0.10411 |  |  | 8845.3404 | 0.099704 | 8845.3404 | 0.031475 | 8845.3404 | 0.023603
15450.4152 | 0.23704 | 15450.4152 | 0.0716 |  |  | 8855.296 | 0.09957 | 8855.296 | 0.031463 | 8855.296 | 0.023576
15460.4382 | 0.24289 | 15460.4382 | 0.047164 |  |  | 8865.2494 | 0.099436 | 8865.2494 | 0.031452 | 8865.2494 | 0.02355
15470.4551 | 0.24843 | 15470.4551 | 0.015102 |  |  | 8875.2007 | 0.099302 | 8875.2007 | 0.03144 | 8875.2007 | 0.023524
15480.4659 | 0.25376 | 15480.4659 | 0.0073155 |  |  | 8885.1499 | 0.099168 | 8885.1499 | 0.031428 | 8885.1499 | 0.023499
15490.4706 | 0.25909 | 15490.4706 | 0.028253 |  |  | 8895.097 | 0.099034 | 8895.097 | 0.031417 | 8895.097 | 0.023473
15500.4692 | 0.26452 | 15500.4692 | 0.047659 |  |  | 8905.042 | 0.098901 | 8905.042 | 0.031406 | 8905.042 | 0.023447
15510.4616 | 0.27001 | 15510.4616 | 0.067712 |  |  | 8914.9848 | 0.098769 | 8914.9848 | 0.031394 | 8914.9848 | 0.023421
15520.4479 | 0.27532 | 15520.4479 | 0.088624 |  |  | 8924.9255 | 0.098638 | 8924.9255 | 0.031383 | 8924.9255 | 0.023396
15530.4281 | 0.28071 | 15530.4281 | 0.10805 |  |  | 8934.8641 | 0.098508 | 8934.8641 | 0.031372 | 8934.8641 | 0.02337
15540.4022 | 0.28614 | 15540.4022 | 0.12213 |  |  | 8944.8005 | 0.098377 | 8944.8005 | 0.031361 | 8944.8005 | 0.023345
15550.3701 | 0.2915 | 15550.3701 | 0.12539 |  |  | 8954.7348 | 0.098246 | 8954.7348 | 0.031349 | 8954.7348 | 0.02332
15560.3319 | 0.29695 | 15560.3319 | 0.10887 |  |  | 8965.3764 | 0.098115 | 8965.3764 | 0.031338 | 8965.3764 | 0.023295
15570.2876 | 0.30245 | 15570.2876 | 0.11206 |  |  | 8975.3062 | 0.097986 | 8975.3062 | 0.031327 | 8975.3062 | 0.02327
15580.2371 | 0.30783 | 15580.2371 | 0.10862 |  |  | 8985.234 | 0.097858 | 8985.234 | 0.031316 | 8985.234 | 0.023245
15590.1804 | 0.3131 | 15590.1804 | 0.12095 |  |  | 8995.1595 | 0.09773 | 8995.1595 | 0.031305 | 8995.1595 | 0.02322
15600.1176 | 0.31801 | 15600.1176 | 0.13065 |  |  | 9005.083 | 0.097603 | 9005.083 | 0.031295 | 9005.083 | 0.023195
15610.0486 | 0.32248 | 15610.0486 | 0.13236 |  |  | 9015.0042 | 0.097475 | 9015.0042 | 0.031284 | 9015.0042 | 0.02317
15620.5247 | 0.32635 | 15620.5247 | 0.12968 |  |  | 9024.9234 | 0.097348 | 9024.9234 | 0.031273 | 9024.9234 | 0.023146
15630.4431 | 0.32993 | 15630.4431 | 0.11845 |  |  | 9034.8404 | 0.097221 | 9034.8404 | 0.031262 | 9034.8404 | 0.023121
15640.3553 | 0.33315 | 15640.3553 | 0.10304 |  |  | 9044.7552 | 0.097095 | 9044.7552 | 0.031252 | 9044.7552 | 0.023097
15650.2613 | 0.33595 | 15650.2613 | 0.090683 |  |  | 9054.6678 | 0.09697 | 9054.6678 | 0.031241 | 9054.6678 | 0.023072
15660.1611 | 0.33828 | 15660.1611 | 0.085885 |  |  | 9065.2861 | 0.096845 | 9065.2861 | 0.031231 | 9065.2861 | 0.023048
15670.0548 | 0.3401 | 15670.0548 | 0.088283 |  |  | 9075.1943 | 0.096722 | 9075.1943 | 0.03122 | 9075.1943 | 0.023024
15680.4914 | 0.34137 | 15680.4914 | 0.077962 |  |  | 9085.1003 | 0.0966 | 9085.1003 | 0.03121 | 9085.1003 | 0.023
15690.3723 | 0.34207 | 15690.3723 | 0.070401 |  |  | 9095.0041 | 0.096478 | 9095.0041 | 0.031199 | 9095.0041 | 0.022976
15700.2471 | 0.34213 | 15700.2471 | 0.054102 |  |  | 9104.9058 | 0.096358 | 9104.9058 | 0.031189 | 9104.9058 | 0.022952
15710.1156 | 0.34154 | 15710.1156 | 0.031836 |  |  | 9114.8053 | 0.096238 | 9114.8053 | 0.031179 | 9114.8053 | 0.022928
15719.978 | 0.34031 | 15719.978 | 0.02365 |  |  | 9124.7026 | 0.096119 | 9124.7026 | 0.031169 | 9124.7026 | 0.022904
15730.3815 | 0.33849 | 15730.3815 | 0.018242 |  |  | 9134.5978 | 0.096001 | 9134.5978 | 0.031159 | 9134.5978 | 0.022881
15740.2311 | 0.33613 | 15740.2311 | 0.0088405 |  |  | 9145.1973 | 0.095882 | 9145.1973 | 0.031148 | 9145.1973 | 0.022857
15750.0744 | 0.33326 | 15750.0744 | 0.0077006 |  |  | 9155.0879 | 0.095765 | 9155.0879 | 0.031138 | 9155.0879 | 0.022833
15759.9116 | 0.32995 | 15759.9116 | 0.0027523 |  |  | 9164.9763 | 0.095648 | 9164.9763 | 0.031128 | 9164.9763 | 0.02281
15770.2885 | 0.32628 | 15770.2885 | 0.0040917 |  |  | 9174.8625 | 0.095533 | 9174.8625 | 0.031118 | 9174.8625 | 0.022787
15780.1129 | 0.32234 | 15780.1129 | 0.022466 |  |  | 9184.7466 | 0.095418 | 9184.7466 | 0.031109 | 9184.7466 | 0.022763
15789.931 | 0.31824 | 15789.931 | 0.026943 |  |  | 9194.6284 | 0.095304 | 9194.6284 | 0.031099 | 9194.6284 | 0.02274
15800.2878 | 0.31403 | 15800.2878 | 0.016283 |  |  | 9204.5081 | 0.095191 | 9204.5081 | 0.031089 | 9204.5081 | 0.022717
15810.0931 | 0.31147 | 15810.0931 | 0.015519 |  |  | 9215.091 | 0.095079 | 9215.091 | 0.031079 | 9215.091 | 0.022694
15819.8922 | 0.30877 | 15819.8922 | 0.0097275 |  |  | 9224.9661 | 0.094967 | 9224.9661 | 0.03107 | 9224.9661 | 0.022671
15830.2289 | 0.30596 | 15830.2289 | 0.0088123 |  |  | 9234.839 | 0.094855 | 9234.839 | 0.03106 | 9234.839 | 0.022648
15840.0151 | 0.30303 | 15840.0151 | 0.0081778 |  |  | 9244.7097 | 0.094743 | 9244.7097 | 0.03105 | 9244.7097 | 0.022625
15850.3382 | 0.29998 | 15850.3382 | 0.010957 |  |  | 9254.5782 | 0.094629 | 9254.5782 | 0.031041 | 9254.5782 | 0.022603
15860.1116 | 0.29685 | 15860.1116 | 0.018707 |  |  | 9265.1491 | 0.094516 | 9265.1491 | 0.031032 | 9265.1491 | 0.02258
15869.8787 | 0.29368 | 15869.8787 | 0.019549 |  |  | 9275.013 | 0.094403 | 9275.013 | 0.031022 | 9275.013 | 0.022557
15880.1816 | 0.29051 | 15880.1816 | 0.030575 |  |  | 9284.8747 | 0.094291 | 9284.8747 | 0.031013 | 9284.8747 | 0.022535
15889.9358 | 0.28738 | 15889.9358 | 0.040252 |  |  | 9294.7342 | 0.09418 | 9294.7342 | 0.031003 | 9294.7342 | 0.022512
15900.2252 | 0.28428 | 15900.2252 | 0.043908 |  |  | 9304.5914 | 0.094068 | 9304.5914 | 0.030994 | 9304.5914 | 0.02249
15909.9665 | 0.28128 | 15909.9665 | 0.05036 |  |  | 9314.4465 | 0.093956 | 9314.4465 | 0.030985 | 9314.4465 | 0.022468
15920.2422 | 0.27841 | 15920.2422 | 0.062686 |  |  | 9325.0029 | 0.093844 | 9325.0029 | 0.030976 | 9325.0029 | 0.022446
15929.9706 | 0.27571 | 15929.9706 | 0.082556 |  |  | 9334.8534 | 0.093734 | 9334.8534 | 0.030967 | 9334.8534 | 0.022424
15940.2326 | 0.27322 | 15940.2326 | 0.098145 |  |  | 9344.7016 | 0.093624 | 9344.7016 | 0.030958 | 9344.7016 | 0.022402
15949.9481 | 0.27095 | 15949.9481 | 0.10986 |  |  | 9354.5475 | 0.093516 | 9354.5475 | 0.030949 | 9354.5475 | 0.02238
15960.1965 | 0.26892 | 15960.1965 | 0.11551 |  |  | 9364.3912 | 0.093408 | 9364.3912 | 0.03094 | 9364.3912 | 0.022358
15969.899 | 0.26712 | 15969.899 | 0.12659 |  |  | 9374.9356 | 0.093301 | 9374.9356 | 0.030931 | 9374.9356 | 0.022336
15980.1338 | 0.26554 | 15980.1338 | 0.16075 |  |  | 9384.7747 | 0.093194 | 9384.7747 | 0.030922 | 9384.7747 | 0.022314
15989.8233 | 0.2641 | 15989.8233 | 0.18914 |  |  | 9394.6115 | 0.093087 | 9394.6115 | 0.030913 | 9394.6115 | 0.022293
16000.0444 | 0.2627 | 16000.0444 | 0.22607 |  |  | 9404.4461 | 0.092981 | 9404.4461 | 0.030904 | 9404.4461 | 0.022271
[6 empty] | 9414.9807 | 0.092875 | 9414.9807 | 0.030895 | 9414.9807 | 0.022249
[6 empty] | 9424.8107 | 0.092769 | 9424.8107 | 0.030887 | 9424.8107 | 0.022228
[6 empty] | 9434.6384 | 0.092663 | 9434.6384 | 0.030878 | 9434.6384 | 0.022207
[6 empty] | 9444.4638 | 0.092557 | 9444.4638 | 0.030869 | 9444.4638 | 0.022185
[6 empty] | 9454.9886 | 0.092451 | 9454.9886 | 0.030861 | 9454.9886 | 0.022164
[6 empty] | 9464.8094 | 0.092345 | 9464.8094 | 0.030852 | 9464.8094 | 0.022143
[6 empty] | 9474.6279 | 0.092239 | 9474.6279 | 0.030844 | 9474.6279 | 0.022122
[6 empty] | 9484.4441 | 0.092133 | 9484.4441 | 0.030835 | 9484.4441 | 0.022101
[6 empty] | 9494.959 | 0.092028 | 9494.959 | 0.030827 | 9494.959 | 0.02208
[6 empty] | 9504.7706 | 0.091923 | 9504.7706 | 0.030819 | 9504.7706 | 0.022059
[6 empty] | 9514.5798 | 0.091818 | 9514.5798 | 0.03081 | 9514.5798 | 0.022038
[6 empty] | 9524.3869 | 0.091713 | 9524.3869 | 0.030802 | 9524.3869 | 0.022017
[6 empty] | 9534.8918 | 0.091609 | 9534.8918 | 0.030794 | 9534.8918 | 0.021997
[6 empty] | 9544.6941 | 0.091506 | 9544.6941 | 0.030786 | 9544.6941 | 0.021976
[6 empty] | 9554.4942 | 0.091404 | 9554.4942 | 0.030778 | 9554.4942 | 0.021955
[6 empty] | 9564.2919 | 0.091302 | 9564.2919 | 0.030769 | 9564.2919 | 0.021935
[6 empty] | 9574.7869 | 0.091201 | 9574.7869 | 0.030761 | 9574.7869 | 0.021914
[6 empty] | 9584.5799 | 0.091101 | 9584.5799 | 0.030753 | 9584.5799 | 0.021894
[6 empty] | 9594.3706 | 0.091001 | 9594.3706 | 0.030745 | 9594.3706 | 0.021874
[6 empty] | 9604.8581 | 0.090901 | 9604.8581 | 0.030738 | 9604.8581 | 0.021854
[6 empty] | 9614.6441 | 0.0908 | 9614.6441 | 0.03073 | 9614.6441 | 0.021833
[6 empty] | 9624.4278 | 0.090701 | 9624.4278 | 0.030722 | 9624.4278 | 0.021813
[6 empty] | 9634.2091 | 0.090601 | 9634.2091 | 0.030714 | 9634.2091 | 0.021793
[6 empty] | 9644.6866 | 0.090502 | 9644.6866 | 0.030706 | 9644.6866 | 0.021773
[6 empty] | 9654.4632 | 0.090403 | 9654.4632 | 0.030699 | 9654.4632 | 0.021753
[6 empty] | 9664.2375 | 0.090304 | 9664.2375 | 0.030691 | 9664.2375 | 0.021734
[6 empty] | 9674.7074 | 0.090205 | 9674.7074 | 0.030683 | 9674.7074 | 0.021714
[6 empty] | 9684.4769 | 0.090107 | 9684.4769 | 0.030676 | 9684.4769 | 0.021694
[6 empty] | 9694.2441 | 0.090009 | 9694.2441 | 0.030668 | 9694.2441 | 0.021674
[6 empty] | 9704.7064 | 0.089911 | 9704.7064 | 0.030661 | 9704.7064 | 0.021655
[6 empty] | 9714.4688 | 0.089813 | 9714.4688 | 0.030653 | 9714.4688 | 0.021635
[6 empty] | 9724.2289 | 0.089715 | 9724.2289 | 0.030646 | 9724.2289 | 0.021616
[6 empty] | 9734.6835 | 0.089618 | 9734.6835 | 0.030638 | 9734.6835 | 0.021597
[6 empty] | 9744.4388 | 0.089522 | 9744.4388 | 0.030631 | 9744.4388 | 0.021577
[6 empty] | 9754.1918 | 0.089427 | 9754.1918 | 0.030624 | 9754.1918 | 0.021558
[6 empty] | 9764.6387 | 0.089334 | 9764.6387 | 0.030616 | 9764.6387 | 0.021539
[6 empty] | 9774.3869 | 0.089241 | 9774.3869 | 0.030609 | 9774.3869 | 0.02152
[6 empty] | 9784.1326 | 0.089149 | 9784.1326 | 0.030602 | 9784.1326 | 0.021501
[6 empty] | 9794.5719 | 0.089057 | 9794.5719 | 0.030595 | 9794.5719 | 0.021482
[6 empty] | 9804.3129 | 0.088965 | 9804.3129 | 0.030587 | 9804.3129 | 0.021463
[6 empty] | 9814.747 | 0.088873 | 9814.747 | 0.03058 | 9814.747 | 0.021444
[6 empty] | 9824.4831 | 0.088781 | 9824.4831 | 0.030573 | 9824.4831 | 0.021425
[6 empty] | 9834.2168 | 0.088688 | 9834.2168 | 0.030566 | 9834.2168 | 0.021406
[6 empty] | 9844.6432 | 0.088597 | 9844.6432 | 0.030559 | 9844.6432 | 0.021388
[6 empty] | 9854.3721 | 0.088505 | 9854.3721 | 0.030552 | 9854.3721 | 0.021369
[6 empty] | 9864.0986 | 0.088415 | 9864.0986 | 0.030545 | 9864.0986 | 0.02135
[6 empty] | 9874.5172 | 0.088325 | 9874.5172 | 0.030538 | 9874.5172 | 0.021332
[6 empty] | 9884.2389 | 0.088238 | 9884.2389 | 0.030531 | 9884.2389 | 0.021313
[6 empty] | 9894.6523 | 0.088151 | 9894.6523 | 0.030525 | 9894.6523 | 0.021295
[6 empty] | 9904.369 | 0.088064 | 9904.369 | 0.030518 | 9904.369 | 0.021277
[6 empty] | 9914.0834 | 0.087978 | 9914.0834 | 0.030511 | 9914.0834 | 0.021258
[6 empty] | 9924.489 | 0.087893 | 9924.489 | 0.030504 | 9924.489 | 0.02124
[6 empty] | 9934.1985 | 0.087808 | 9934.1985 | 0.030498 | 9934.1985 | 0.021222
[6 empty] | 9944.5989 | 0.087724 | 9944.5989 | 0.030491 | 9944.5989 | 0.021204
[6 empty] | 9954.3034 | 0.08764 | 9954.3034 | 0.030485 | 9954.3034 | 0.021186
[6 empty] | 9964.0056 | 0.087557 | 9964.0056 | 0.030478 | 9964.0056 | 0.021168
[6 empty] | 9974.3981 | 0.087475 | 9974.3981 | 0.030472 | 9974.3981 | 0.02115
[6 empty] | 9984.0954 | 0.087392 | 9984.0954 | 0.030465 | 9984.0954 | 0.021132
[6 empty] | 9994.4826 | 0.08731 | 9994.4826 | 0.030459 | 9994.4826 | 0.021114
[6 empty] | 10004.1749 | 0.087228 | 10004.1749 | 0.030452 | 10004.1749 | 0.021097
[6 empty] | 10014.5569 | 0.087146 | 10014.5569 | 0.030446 | 10014.5569 | 0.021079
[6 empty] | 10024.2442 | 0.087065 | 10024.2442 | 0.03044 | 10024.2442 | 0.021061
[6 empty] | 10033.9292 | 0.086984 | 10033.9292 | 0.030433 | 10033.9292 | 0.021044
[6 empty] | 10044.3033 | 0.086903 | 10044.3033 | 0.030427 | 10044.3033 | 0.021026
[6 empty] | 10053.9832 | 0.086823 | 10053.9832 | 0.030421 | 10053.9832 | 0.021009
[6 empty] | 10064.352 | 0.086743 | 10064.352 | 0.030415 | 10064.352 | 0.020992
[6 empty] | 10074.027 | 0.086664 | 10074.027 | 0.030409 | 10074.027 | 0.020974
[6 empty] | 10084.3904 | 0.086584 | 10084.3904 | 0.030403 | 10084.3904 | 0.020957
[6 empty] | 10094.0605 | 0.086505 | 10094.0605 | 0.030397 | 10094.0605 | 0.02094
[6 empty] | 10104.4185 | 0.086425 | 10104.4185 | 0.030391 | 10104.4185 | 0.020923
[6 empty] | 10114.0835 | 0.086345 | 10114.0835 | 0.030385 | 10114.0835 | 0.020905
[6 empty] | 10124.4363 | 0.086266 | 10124.4363 | 0.030379 | 10124.4363 | 0.020888
[6 empty] | 10134.0963 | 0.086187 | 10134.0963 | 0.030373 | 10134.0963 | 0.020871
[6 empty] | 10144.4436 | 0.086109 | 10144.4436 | 0.030367 | 10144.4436 | 0.020854
[6 empty] | 10154.0986 | 0.086032 | 10154.0986 | 0.030361 | 10154.0986 | 0.020838
[6 empty] | 10164.4406 | 0.085954 | 10164.4406 | 0.030356 | 10164.4406 | 0.020821
[6 empty] | 10174.0906 | 0.085877 | 10174.0906 | 0.03035 | 10174.0906 | 0.020804
[6 empty] | 10184.4271 | 0.085799 | 10184.4271 | 0.030344 | 10184.4271 | 0.020787
[6 empty] | 10194.0721 | 0.085721 | 10194.0721 | 0.030339 | 10194.0721 | 0.020771
[6 empty] | 10204.4032 | 0.085643 | 10204.4032 | 0.030333 | 10204.4032 | 0.020754
[6 empty] | 10214.0431 | 0.085565 | 10214.0431 | 0.030328 | 10214.0431 | 0.020737
[6 empty] | 10224.3689 | 0.085487 | 10224.3689 | 0.030322 | 10224.3689 | 0.020721
[6 empty] | 10234.0037 | 0.085409 | 10234.0037 | 0.030317 | 10234.0037 | 0.020704
[6 empty] | 10244.3241 | 0.085332 | 10244.3241 | 0.030311 | 10244.3241 | 0.020688
[6 empty] | 10253.9539 | 0.085256 | 10253.9539 | 0.030306 | 10253.9539 | 0.020672
[6 empty] | 10264.2688 | 0.085181 | 10264.2688 | 0.0303 | 10264.2688 | 0.020655
[6 empty] | 10273.8935 | 0.085106 | 10273.8935 | 0.030295 | 10273.8935 | 0.020639
[6 empty] | 10284.2029 | 0.085031 | 10284.2029 | 0.03029 | 10284.2029 | 0.020623
[6 empty] | 10293.8226 | 0.084956 | 10293.8226 | 0.030284 | 10293.8226 | 0.020607
[6 empty] | 10304.1266 | 0.084882 | 10304.1266 | 0.030279 | 10304.1266 | 0.020591
[6 empty] | 10313.7411 | 0.084808 | 10313.7411 | 0.030274 | 10313.7411 | 0.020574
[6 empty] | 10324.0396 | 0.084735 | 10324.0396 | 0.030269 | 10324.0396 | 0.020558
[6 empty] | 10334.3353 | 0.084662 | 10334.3353 | 0.030264 | 10334.3353 | 0.020543
[6 empty] | 10343.9421 | 0.08459 | 10343.9421 | 0.030259 | 10343.9421 | 0.020527
[6 empty] | 10354.2323 | 0.084519 | 10354.2323 | 0.030254 | 10354.2323 | 0.020511
[6 empty] | 10363.834 | 0.08445 | 10363.834 | 0.030249 | 10363.834 | 0.020495
[6 empty] | 10374.1187 | 0.084381 | 10374.1187 | 0.030244 | 10374.1187 | 0.020479
[6 empty] | 10383.7153 | 0.084313 | 10383.7153 | 0.030239 | 10383.7153 | 0.020464
[6 empty] | 10393.9945 | 0.084245 | 10393.9945 | 0.030234 | 10393.9945 | 0.020448
[6 empty] | 10404.2709 | 0.084176 | 10404.2709 | 0.030229 | 10404.2709 | 0.020432
[6 empty] | 10413.8596 | 0.084107 | 10413.8596 | 0.030224 | 10413.8596 | 0.020417
[6 empty] | 10424.1305 | 0.084039 | 10424.1305 | 0.030219 | 10424.1305 | 0.020401
[6 empty] | 10433.7141 | 0.083971 | 10433.7141 | 0.030215 | 10433.7141 | 0.020386
[6 empty] | 10443.9794 | 0.083903 | 10443.9794 | 0.03021 | 10443.9794 | 0.02037
[6 empty] | 10454.2419 | 0.083835 | 10454.2419 | 0.030205 | 10454.2419 | 0.020355
[6 empty] | 10463.8176 | 0.083766 | 10463.8176 | 0.030201 | 10463.8176 | 0.02034
[6 empty] | 10474.0746 | 0.083697 | 10474.0746 | 0.030196 | 10474.0746 | 0.020324
[6 empty] | 10483.6451 | 0.083628 | 10483.6451 | 0.030191 | 10483.6451 | 0.020309
[6 empty] | 10493.8965 | 0.08356 | 10493.8965 | 0.030187 | 10493.8965 | 0.020294
[6 empty] | 10504.145 | 0.083492 | 10504.145 | 0.030182 | 10504.145 | 0.020279
[6 empty] | 10513.7077 | 0.083423 | 10513.7077 | 0.030178 | 10513.7077 | 0.020264
[6 empty] | 10523.9506 | 0.083356 | 10523.9506 | 0.030173 | 10523.9506 | 0.020249
[6 empty] | 10534.1907 | 0.083289 | 10534.1907 | 0.030169 | 10534.1907 | 0.020234
[6 empty] | 10543.7455 | 0.083222 | 10543.7455 | 0.030165 | 10543.7455 | 0.020219
[6 empty] | 10553.9799 | 0.083156 | 10553.9799 | 0.03016 | 10553.9799 | 0.020204
[6 empty] | 10564.2115 | 0.083089 | 10564.2115 | 0.030156 | 10564.2115 | 0.020189
[6 empty] | 10573.7584 | 0.083023 | 10573.7584 | 0.030152 | 10573.7584 | 0.020174
[6 empty] | 10583.9843 | 0.082957 | 10583.9843 | 0.030147 | 10583.9843 | 0.02016
[6 empty] | 10593.5259 | 0.082891 | 10593.5259 | 0.030143 | 10593.5259 | 0.020145
[6 empty] | 10603.7463 | 0.082825 | 10603.7463 | 0.030139 | 10603.7463 | 0.02013
[6 empty] | 10613.9638 | 0.082759 | 10613.9638 | 0.030135 | 10613.9638 | 0.020116
[6 empty] | 10624.1783 | 0.082694 | 10624.1783 | 0.030131 | 10624.1783 | 0.020101
[6 empty] | 10633.7092 | 0.082629 | 10633.7092 | 0.030127 | 10633.7092 | 0.020087
[6 empty] | 10643.9181 | 0.082567 | 10643.9181 | 0.030123 | 10643.9181 | 0.020072
[6 empty] | 10654.1241 | 0.082506 | 10654.1241 | 0.030119 | 10654.1241 | 0.020058
[6 empty] | 10663.6471 | 0.082445 | 10663.6471 | 0.030115 | 10663.6471 | 0.020043
[6 empty] | 10673.8474 | 0.082383 | 10673.8474 | 0.030111 | 10673.8474 | 0.020029
[6 empty] | 10684.0449 | 0.082322 | 10684.0449 | 0.030107 | 10684.0449 | 0.020015
[6 empty] | 10693.5598 | 0.08226 | 10693.5598 | 0.030103 | 10693.5598 | 0.02
[6 empty] | 10703.7515 | 0.082198 | 10703.7515 | 0.030099 | 10703.7515 | 0.019986
[6 empty] | 10713.9404 | 0.082136 | 10713.9404 | 0.030095 | 10713.9404 | 0.019972
[6 empty] | 10723.4473 | 0.082073 | 10723.4473 | 0.030092 | 10723.4473 | 0.019958
[6 empty] | 10733.6304 | 0.082011 | 10733.6304 | 0.030088 | 10733.6304 | 0.019944
[6 empty] | 10743.8106 | 0.081949 | 10743.8106 | 0.030084 | 10743.8106 | 0.01993
[6 empty] | 10753.9878 | 0.081888 | 10753.9878 | 0.030081 | 10753.9878 | 0.019916
[6 empty] | 10763.4839 | 0.081827 | 10763.4839 | 0.030077 | 10763.4839 | 0.019902
[6 empty] | 10773.6555 | 0.081767 | 10773.6555 | 0.030073 | 10773.6555 | 0.019888
[6 empty] | 10783.8241 | 0.081707 | 10783.8241 | 0.03007 | 10783.8241 | 0.019874
[6 empty] | 10793.9897 | 0.081649 | 10793.9897 | 0.030067 | 10793.9897 | 0.01986
[6 empty] | 10803.4749 | 0.081591 | 10803.4749 | 0.030063 | 10803.4749 | 0.019846
[6 empty] | 10813.6349 | 0.081534 | 10813.6349 | 0.03006 | 10813.6349 | 0.019833
[6 empty] | 10823.7918 | 0.081478 | 10823.7918 | 0.030056 | 10823.7918 | 0.019819
[6 empty] | 10833.9458 | 0.081423 | 10833.9458 | 0.030053 | 10833.9458 | 0.019805
[6 empty] | 10843.4201 | 0.081368 | 10843.4201 | 0.03005 | 10843.4201 | 0.019792
[6 empty] | 10853.5684 | 0.081314 | 10853.5684 | 0.030047 | 10853.5684 | 0.019778
[6 empty] | 10863.7136 | 0.081261 | 10863.7136 | 0.030044 | 10863.7136 | 0.019765
[6 empty] | 10873.8559 | 0.081208 | 10873.8559 | 0.03004 | 10873.8559 | 0.019751
[6 empty] | 10883.3193 | 0.081156 | 10883.3193 | 0.030037 | 10883.3193 | 0.019738
[6 empty] | 10893.4559 | 0.081104 | 10893.4559 | 0.030034 | 10893.4559 | 0.019724
[6 empty] | 10903.5894 | 0.081053 | 10903.5894 | 0.030031 | 10903.5894 | 0.019711
[6 empty] | 10913.7199 | 0.081001 | 10913.7199 | 0.030029 | 10913.7199 | 0.019698
[6 empty] | 10923.8475 | 0.080951 | 10923.8475 | 0.030026 | 10923.8475 | 0.019684
[6 empty] | 10933.2971 | 0.0809 | 10933.2971 | 0.030023 | 10933.2971 | 0.019671
[6 empty] | 10943.4189 | 0.080849 | 10943.4189 | 0.03002 | 10943.4189 | 0.019658
[6 empty] | 10953.5376 | 0.080798 | 10953.5376 | 0.030017 | 10953.5376 | 0.019645
[6 empty] | 10963.6534 | 0.080746 | 10963.6534 | 0.030015 | 10963.6534 | 0.019632
[6 empty] | 10973.7661 | 0.080695 | 10973.7661 | 0.030012 | 10973.7661 | 0.019619
[6 empty] | 10983.8759 | 0.080643 | 10983.8759 | 0.030009 | 10983.8759 | 0.019606
[6 empty] | 10993.3089 | 0.080591 | 10993.3089 | 0.030007 | 10993.3089 | 0.019593
[6 empty] | 11003.4128 | 0.080539 | 11003.4128 | 0.030004 | 11003.4128 | 0.01958
[6 empty] | 11013.5137 | 0.080488 | 11013.5137 | 0.030002 | 11013.5137 | 0.019567
[6 empty] | 11023.6116 | 0.080438 | 11023.6116 | 0.03 | 11023.6116 | 0.019554
[6 empty] | 11033.7064 | 0.080388 | 11033.7064 | 0.029997 | 11033.7064 | 0.019541
[6 empty] | 11043.7982 | 0.08034 | 11043.7982 | 0.029995 | 11043.7982 | 0.019528
[6 empty] | 11053.2146 | 0.080293 | 11053.2146 | 0.029993 | 11053.2146 | 0.019516
[6 empty] | 11063.3005 | 0.080245 | 11063.3005 | 0.02999 | 11063.3005 | 0.019503
[6 empty] | 11073.3835 | 0.080198 | 11073.3835 | 0.029988 | 11073.3835 | 0.01949
[6 empty] | 11083.4634 | 0.08015 | 11083.4634 | 0.029986 | 11083.4634 | 0.019478
[6 empty] | 11093.5402 | 0.080103 | 11093.5402 | 0.029984 | 11093.5402 | 0.019465
[6 empty] | 11103.6141 | 0.080057 | 11103.6141 | 0.029982 | 11103.6141 | 0.019452
[6 empty] | 11113.6848 | 0.080013 | 11113.6848 | 0.02998 | 11113.6848 | 0.01944
[6 empty] | 11123.7526 | 0.079969 | 11123.7526 | 0.029978 | 11123.7526 | 0.019427
[6 empty] | 11133.1464 | 0.079925 | 11133.1464 | 0.029976 | 11133.1464 | 0.019415
[6 empty] | 11143.2082 | 0.07988 | 11143.2082 | 0.029975 | 11143.2082 | 0.019403
[6 empty] | 11153.267 | 0.079834 | 11153.267 | 0.029973 | 11153.267 | 0.01939
[6 empty] | 11163.3227 | 0.079789 | 11163.3227 | 0.029971 | 11163.3227 | 0.019378
[6 empty] | 11173.3753 | 0.079745 | 11173.3753 | 0.029969 | 11173.3753 | 0.019366
[6 empty] | 11183.4249 | 0.079703 | 11183.4249 | 0.029968 | 11183.4249 | 0.019353
[6 empty] | 11193.4715 | 0.079662 | 11193.4715 | 0.029966 | 11193.4715 | 0.019341
[6 empty] | 11203.5149 | 0.079621 | 11203.5149 | 0.029965 | 11203.5149 | 0.019329
[6 empty] | 11213.5553 | 0.07958 | 11213.5553 | 0.029963 | 11213.5553 | 0.019317
[6 empty] | 11223.5926 | 0.079539 | 11223.5926 | 0.029962 | 11223.5926 | 0.019305
[6 empty] | 11233.6269 | 0.079499 | 11233.6269 | 0.029961 | 11233.6269 | 0.019293
[6 empty] | 11243.658 | 0.079459 | 11243.658 | 0.029959 | 11243.658 | 0.019281
[6 empty] | 11253.6861 | 0.079419 | 11253.6861 | 0.029958 | 11253.6861 | 0.019269
[6 empty] | 11263.7111 | 0.079378 | 11263.7111 | 0.029957 | 11263.7111 | 0.019257
[6 empty] | 11273.065 | 0.079337 | 11273.065 | 0.029955 | 11273.065 | 0.019245
[6 empty] | 11283.084 | 0.079298 | 11283.084 | 0.029954 | 11283.084 | 0.019233
[6 empty] | 11293.0999 | 0.079258 | 11293.0999 | 0.029953 | 11293.0999 | 0.019221
[6 empty] | 11303.1127 | 0.079219 | 11303.1127 | 0.029952 | 11303.1127 | 0.01921
[6 empty] | 11313.1225 | 0.079178 | 11313.1225 | 0.029951 | 11313.1225 | 0.019198
[6 empty] | 11323.1291 | 0.079137 | 11323.1291 | 0.02995 | 11323.1291 | 0.019186
[6 empty] | 11333.1326 | 0.079095 | 11333.1326 | 0.029949 | 11333.1326 | 0.019174
[6 empty] | 11343.133 | 0.079053 | 11343.133 | 0.029948 | 11343.133 | 0.019163
[6 empty] | 11353.1303 | 0.079012 | 11353.1303 | 0.029947 | 11353.1303 | 0.019151
[6 empty] | 11363.1245 | 0.078971 | 11363.1245 | 0.029947 | 11363.1245 | 0.01914
[6 empty] | 11373.1156 | 0.07893 | 11373.1156 | 0.029946 | 11373.1156 | 0.019128
[6 empty] | 11383.1036 | 0.07889 | 11383.1036 | 0.029945 | 11383.1036 | 0.019117
[6 empty] | 11393.0884 | 0.078849 | 11393.0884 | 0.029944 | 11393.0884 | 0.019105
[6 empty] | 11403.0701 | 0.078809 | 11403.0701 | 0.029944 | 11403.0701 | 0.019094
[6 empty] | 11413.0487 | 0.07877 | 11413.0487 | 0.029943 | 11413.0487 | 0.019083
[6 empty] | 11423.0242 | 0.078731 | 11423.0242 | 0.029942 | 11423.0242 | 0.019071
[6 empty] | 11432.9965 | 0.078692 | 11432.9965 | 0.029942 | 11432.9965 | 0.01906
[6 empty] | 11442.9657 | 0.078653 | 11442.9657 | 0.029941 | 11442.9657 | 0.019049
[6 empty] | 11452.9318 | 0.078614 | 11452.9318 | 0.029941 | 11452.9318 | 0.019038
[6 empty] | 11463.5588 | 0.078575 | 11463.5588 | 0.02994 | 11463.5588 | 0.019026
[6 empty] | 11473.5183 | 0.078536 | 11473.5183 | 0.02994 | 11473.5183 | 0.019015
[6 empty] | 11483.4748 | 0.078499 | 11483.4748 | 0.029939 | 11483.4748 | 0.019004
[6 empty] | 11493.428 | 0.078462 | 11493.428 | 0.029939 | 11493.428 | 0.018993
[6 empty] | 11503.3782 | 0.078426 | 11503.3782 | 0.029938 | 11503.3782 | 0.018982
[6 empty] | 11513.3251 | 0.07839 | 11513.3251 | 0.029938 | 11513.3251 | 0.018971
[6 empty] | 11523.2689 | 0.078356 | 11523.2689 | 0.029937 | 11523.2689 | 0.01896
[6 empty] | 11533.2096 | 0.078322 | 11533.2096 | 0.029937 | 11533.2096 | 0.018949
[6 empty] | 11543.1471 | 0.078287 | 11543.1471 | 0.029936 | 11543.1471 | 0.018938
[6 empty] | 11553.0814 | 0.078252 | 11553.0814 | 0.029936 | 11553.0814 | 0.018927
[6 empty] | 11563.0126 | 0.078217 | 11563.0126 | 0.029936 | 11563.0126 | 0.018917
[6 empty] | 11572.9405 | 0.078183 | 11572.9405 | 0.029935 | 11572.9405 | 0.018906
[6 empty] | 11582.8654 | 0.078148 | 11582.8654 | 0.029935 | 11582.8654 | 0.018895
[6 empty] | 11593.4483 | 0.078112 | 11593.4483 | 0.029935 | 11593.4483 | 0.018884
[6 empty] | 11603.3666 | 0.078077 | 11603.3666 | 0.029935 | 11603.3666 | 0.018874
[6 empty] | 11613.2817 | 0.078043 | 11613.2817 | 0.029934 | 11613.2817 | 0.018863
[6 empty] | 11623.1935 | 0.078008 | 11623.1935 | 0.029934 | 11623.1935 | 0.018852
[6 empty] | 11633.1022 | 0.077974 | 11633.1022 | 0.029934 | 11633.1022 | 0.018842
[6 empty] | 11643.0077 | 0.077938 | 11643.0077 | 0.029934 | 11643.0077 | 0.018831
[6 empty] | 11652.9101 | 0.077902 | 11652.9101 | 0.029934 | 11652.9101 | 0.018821
[6 empty] | 11662.8092 | 0.077865 | 11662.8092 | 0.029933 | 11662.8092 | 0.01881
[6 empty] | 11673.3647 | 0.077828 | 11673.3647 | 0.029933 | 11673.3647 | 0.0188
[6 empty] | 11683.2572 | 0.077792 | 11683.2572 | 0.029933 | 11683.2572 | 0.018789
[6 empty] | 11693.1465 | 0.077756 | 11693.1465 | 0.029933 | 11693.1465 | 0.018779
[6 empty] | 11703.0326 | 0.077722 | 11703.0326 | 0.029933 | 11703.0326 | 0.018769
[6 empty] | 11712.9155 | 0.077688 | 11712.9155 | 0.029933 | 11712.9155 | 0.018758
[6 empty] | 11722.7952 | 0.077654 | 11722.7952 | 0.029933 | 11722.7952 | 0.018748
[6 empty] | 11733.33 | 0.077621 | 11733.33 | 0.029933 | 11733.33 | 0.018738
[6 empty] | 11743.203 | 0.077588 | 11743.203 | 0.029933 | 11743.203 | 0.018728
[6 empty] | 11753.0729 | 0.077555 | 11753.0729 | 0.029933 | 11753.0729 | 0.018717
[6 empty] | 11762.9395 | 0.077522 | 11762.9395 | 0.029933 | 11762.9395 | 0.018707
[6 empty] | 11772.8028 | 0.077491 | 11772.8028 | 0.029933 | 11772.8028 | 0.018697
[6 empty] | 11783.3202 | 0.077461 | 11783.3202 | 0.029933 | 11783.3202 | 0.018687
[6 empty] | 11793.1769 | 0.077434 | 11793.1769 | 0.029934 | 11793.1769 | 0.018677
[6 empty] | 11803.0304 | 0.077408 | 11803.0304 | 0.029934 | 11803.0304 | 0.018667
[6 empty] | 11812.8806 | 0.077382 | 11812.8806 | 0.029934 | 11812.8806 | 0.018657
[6 empty] | 11822.7276 | 0.077356 | 11822.7276 | 0.029934 | 11822.7276 | 0.018647
[6 empty] | 11833.2275 | 0.07733 | 11833.2275 | 0.029934 | 11833.2275 | 0.018637
[6 empty] | 11843.0678 | 0.077302 | 11843.0678 | 0.029935 | 11843.0678 | 0.018628
[6 empty] | 11852.9048 | 0.077274 | 11852.9048 | 0.029935 | 11852.9048 | 0.018618
[6 empty] | 11862.7386 | 0.077247 | 11862.7386 | 0.029935 | 11862.7386 | 0.018608
[6 empty] | 11873.2244 | 0.07722 | 11873.2244 | 0.029936 | 11873.2244 | 0.018598
[6 empty] | 11883.0515 | 0.077193 | 11883.0515 | 0.029936 | 11883.0515 | 0.018588
[6 empty] | 11892.8753 | 0.077166 | 11892.8753 | 0.029936 | 11892.8753 | 0.018579
[6 empty] | 11902.6958 | 0.077138 | 11902.6958 | 0.029937 | 11902.6958 | 0.018569
[6 empty] | 11913.1675 | 0.077111 | 11913.1675 | 0.029937 | 11913.1675 | 0.01856
[6 empty] | 11922.9813 | 0.077085 | 11922.9813 | 0.029938 | 11922.9813 | 0.01855
[6 empty] | 11932.7918 | 0.077058 | 11932.7918 | 0.029938 | 11932.7918 | 0.01854
[6 empty] | 11942.5991 | 0.077031 | 11942.5991 | 0.029939 | 11942.5991 | 0.018531
[6 empty] | 11953.0565 | 0.077003 | 11953.0565 | 0.029939 | 11953.0565 | 0.018521
[6 empty] | 11962.857 | 0.076975 | 11962.857 | 0.02994 | 11962.857 | 0.018512
[6 empty] | 11972.6542 | 0.076947 | 11972.6542 | 0.02994 | 11972.6542 | 0.018503
[6 empty] | 11983.101 | 0.076918 | 11983.101 | 0.029941 | 11983.101 | 0.018493
[6 empty] | 11992.8914 | 0.076889 | 11992.8914 | 0.029942 | 11992.8914 | 0.018484
[6 empty] | 12002.6786 | 0.07686 | 12002.6786 | 0.029942 | 12002.6786 | 0.018475
[6 empty] | 12013.1146 | 0.07683 | 12013.1146 | 0.029943 | 12013.1146 | 0.018465
[6 empty] | 12022.8949 | 0.0768 | 12022.8949 | 0.029944 | 12022.8949 | 0.018456
[6 empty] | 12032.6719 | 0.076768 | 12032.6719 | 0.029944 | 12032.6719 | 0.018447
[6 empty] | 12043.0971 | 0.076738 | 12043.0971 | 0.029945 | 12043.0971 | 0.018438
[6 empty] | 12052.8674 | 0.076707 | 12052.8674 | 0.029946 | 12052.8674 | 0.018429
[6 empty] | 12062.6343 | 0.076676 | 12062.6343 | 0.029947 | 12062.6343 | 0.018419
[6 empty] | 12073.0487 | 0.076647 | 12073.0487 | 0.029948 | 12073.0487 | 0.01841
[6 empty] | 12082.8087 | 0.076618 | 12082.8087 | 0.029949 | 12082.8087 | 0.018401
[6 empty] | 12092.5655 | 0.076591 | 12092.5655 | 0.02995 | 12092.5655 | 0.018392
[6 empty] | 12102.9691 | 0.076564 | 12102.9691 | 0.02995 | 12102.9691 | 0.018383
[6 empty] | 12112.719 | 0.076537 | 12112.719 | 0.029951 | 12112.719 | 0.018375
[6 empty] | 12122.4656 | 0.07651 | 12122.4656 | 0.029952 | 12122.4656 | 0.018366
[6 empty] | 12132.8583 | 0.076485 | 12132.8583 | 0.029953 | 12132.8583 | 0.018357
[6 empty] | 12142.598 | 0.07646 | 12142.598 | 0.029954 | 12142.598 | 0.018348
[6 empty] | 12152.9833 | 0.076435 | 12152.9833 | 0.029956 | 12152.9833 | 0.018339
[6 empty] | 12162.7162 | 0.076411 | 12162.7162 | 0.029957 | 12162.7162 | 0.01833
[6 empty] | 12172.4457 | 0.076385 | 12172.4457 | 0.029958 | 12172.4457 | 0.018322
[6 empty] | 12182.8201 | 0.076358 | 12182.8201 | 0.029959 | 12182.8201 | 0.018313
[6 empty] | 12192.5427 | 0.076331 | 12192.5427 | 0.02996 | 12192.5427 | 0.018304
[6 empty] | 12202.9098 | 0.076302 | 12202.9098 | 0.029961 | 12202.9098 | 0.018296
[6 empty] | 12212.6255 | 0.076273 | 12212.6255 | 0.029963 | 12212.6255 | 0.018287
[6 empty] | 12222.9852 | 0.076245 | 12222.9852 | 0.029964 | 12222.9852 | 0.018279
[6 empty] | 12232.694 | 0.076219 | 12232.694 | 0.029965 | 12232.694 | 0.01827
[6 empty] | 12242.3994 | 0.076192 | 12242.3994 | 0.029967 | 12242.3994 | 0.018262
[6 empty] | 12252.7481 | 0.076164 | 12252.7481 | 0.029968 | 12252.7481 | 0.018253
[6 empty] | 12262.4466 | 0.076135 | 12262.4466 | 0.02997 | 12262.4466 | 0.018245
[6 empty] | 12272.788 | 0.076105 | 12272.788 | 0.029971 | 12272.788 | 0.018236
[6 empty] | 12282.4795 | 0.076076 | 12282.4795 | 0.029972 | 12282.4795 | 0.018228
[6 empty] | 12292.8134 | 0.076048 | 12292.8134 | 0.029974 | 12292.8134 | 0.01822
[6 empty] | 12302.498 | 0.076021 | 12302.498 | 0.029975 | 12302.498 | 0.018211
[6 empty] | 12312.8244 | 0.075996 | 12312.8244 | 0.029977 | 12312.8244 | 0.018203
[6 empty] | 12322.502 | 0.075973 | 12322.502 | 0.029979 | 12322.502 | 0.018195
[6 empty] | 12332.8211 | 0.075953 | 12332.8211 | 0.02998 | 12332.8211 | 0.018187
[6 empty] | 12342.4917 | 0.075932 | 12342.4917 | 0.029982 | 12342.4917 | 0.018179
[6 empty] | 12352.8033 | 0.075913 | 12352.8033 | 0.029983 | 12352.8033 | 0.018171
[6 empty] | 12362.4669 | 0.075892 | 12362.4669 | 0.029985 | 12362.4669 | 0.018163
[6 empty] | 12372.771 | 0.075871 | 12372.771 | 0.029987 | 12372.771 | 0.018155
[6 empty] | 12382.4276 | 0.07585 | 12382.4276 | 0.029989 | 12382.4276 | 0.018147
[6 empty] | 12392.7242 | 0.075829 | 12392.7242 | 0.02999 | 12392.7242 | 0.018139
[6 empty] | 12402.3738 | 0.075809 | 12402.3738 | 0.029992 | 12402.3738 | 0.018131
[6 empty] | 12412.6629 | 0.075787 | 12412.6629 | 0.029994 | 12412.6629 | 0.018123
[6 empty] | 12422.3055 | 0.075767 | 12422.3055 | 0.029996 | 12422.3055 | 0.018115
[6 empty] | 12432.5871 | 0.075748 | 12432.5871 | 0.029998 | 12432.5871 | 0.018107
[6 empty] | 12442.2226 | 0.075731 | 12442.2226 | 0.03 | 12442.2226 | 0.018099
[6 empty] | 12452.4967 | 0.075714 | 12452.4967 | 0.030002 | 12452.4967 | 0.018092
[6 empty] | 12462.767 | 0.075698 | 12462.767 | 0.030004 | 12462.767 | 0.018084
[6 empty] | 12472.3918 | 0.075681 | 12472.3918 | 0.030006 | 12472.3918 | 0.018076
[6 empty] | 12482.6545 | 0.075663 | 12482.6545 | 0.030008 | 12482.6545 | 0.018068
[6 empty] | 12492.2722 | 0.075645 | 12492.2722 | 0.03001 | 12492.2722 | 0.018061
[6 empty] | 12502.5274 | 0.075626 | 12502.5274 | 0.030012 | 12502.5274 | 0.018053
[6 empty] | 12512.7786 | 0.075605 | 12512.7786 | 0.030014 | 12512.7786 | 0.018046
[6 empty] | 12522.3856 | 0.075585 | 12522.3856 | 0.030016 | 12522.3856 | 0.018038
[6 empty] | 12532.6293 | 0.075564 | 12532.6293 | 0.030018 | 12532.6293 | 0.018031
[6 empty] | 12542.2292 | 0.075545 | 12542.2292 | 0.03002 | 12542.2292 | 0.018023
[6 empty] | 12552.4653 | 0.075526 | 12552.4653 | 0.030023 | 12552.4653 | 0.018016
[6 empty] | 12562.6975 | 0.075508 | 12562.6975 | 0.030025 | 12562.6975 | 0.018009
[6 empty] | 12572.2867 | 0.07549 | 12572.2867 | 0.030027 | 12572.2867 | 0.018001
[6 empty] | 12582.5112 | 0.075473 | 12582.5112 | 0.03003 | 12582.5112 | 0.017994
[6 empty] | 12592.7319 | 0.075456 | 12592.7319 | 0.030032 | 12592.7319 | 0.017987
[6 empty] | 12602.3102 | 0.07544 | 12602.3102 | 0.030034 | 12602.3102 | 0.017979
[6 empty] | 12612.5233 | 0.075424 | 12612.5233 | 0.030037 | 12612.5233 | 0.017972
[6 empty] | 12622.0945 | 0.075408 | 12622.0945 | 0.030039 | 12622.0945 | 0.017965
[6 empty] | 12632.2999 | 0.075394 | 12632.2999 | 0.030042 | 12632.2999 | 0.017958
[6 empty] | 12642.5014 | 0.07538 | 12642.5014 | 0.030044 | 12642.5014 | 0.017951
[6 empty] | 12652.6989 | 0.075367 | 12652.6989 | 0.030047 | 12652.6989 | 0.017944
[6 empty] | 12662.2556 | 0.075355 | 12662.2556 | 0.030049 | 12662.2556 | 0.017937
[6 empty] | 12672.4455 | 0.075342 | 12672.4455 | 0.030052 | 12672.4455 | 0.01793
[6 empty] | 12682.6314 | 0.075328 | 12682.6314 | 0.030054 | 12682.6314 | 0.017923
[6 empty] | 12692.1771 | 0.075315 | 12692.1771 | 0.030057 | 12692.1771 | 0.017916
[6 empty] | 12702.3554 | 0.075302 | 12702.3554 | 0.03006 | 12702.3554 | 0.017909
[6 empty] | 12712.5297 | 0.07529 | 12712.5297 | 0.030063 | 12712.5297 | 0.017902
[6 empty] | 12722.0646 | 0.075278 | 12722.0646 | 0.030065 | 12722.0646 | 0.017895
[6 empty] | 12732.2312 | 0.075266 | 12732.2312 | 0.030068 | 12732.2312 | 0.017888
[6 empty] | 12742.3939 | 0.075252 | 12742.3939 | 0.030071 | 12742.3939 | 0.017881
[6 empty] | 12752.5526 | 0.075238 | 12752.5526 | 0.030074 | 12752.5526 | 0.017874
[6 empty] | 12762.0727 | 0.075222 | 12762.0727 | 0.030077 | 12762.0727 | 0.017868
[6 empty] | 12772.2237 | 0.075206 | 12772.2237 | 0.030079 | 12772.2237 | 0.017861
[6 empty] | 12782.3707 | 0.075191 | 12782.3707 | 0.030082 | 12782.3707 | 0.017854
[6 empty] | 12792.5137 | 0.075177 | 12792.5137 | 0.030085 | 12792.5137 | 0.017848
[6 empty] | 12802.0191 | 0.075166 | 12802.0191 | 0.030088 | 12802.0191 | 0.017841
[6 empty] | 12812.1544 | 0.075155 | 12812.1544 | 0.030091 | 12812.1544 | 0.017834
[6 empty] | 12822.2857 | 0.075146 | 12822.2857 | 0.030094 | 12822.2857 | 0.017828
[6 empty] | 12832.4129 | 0.075136 | 12832.4129 | 0.030097 | 12832.4129 | 0.017821
[6 empty] | 12842.5362 | 0.075128 | 12842.5362 | 0.030099 | 12842.5362 | 0.017815
[6 empty] | 12852.0232 | 0.075119 | 12852.0232 | 0.030102 | 12852.0232 | 0.017808
[6 empty] | 12862.1387 | 0.075111 | 12862.1387 | 0.030105 | 12862.1387 | 0.017802
[6 empty] | 12872.2502 | 0.075103 | 12872.2502 | 0.030108 | 12872.2502 | 0.017796
[6 empty] | 12882.3576 | 0.075098 | 12882.3576 | 0.030111 | 12882.3576 | 0.017789
[6 empty] | 12892.4611 | 0.075096 | 12892.4611 | 0.030114 | 12892.4611 | 0.017783
[6 empty] | 12901.9294 | 0.075095 | 12901.9294 | 0.030117 | 12901.9294 | 0.017777
[6 empty] | 12912.0251 | 0.075094 | 12912.0251 | 0.03012 | 12912.0251 | 0.01777
[6 empty] | 12922.1167 | 0.075092 | 12922.1167 | 0.030123 | 12922.1167 | 0.017764
[6 empty] | 12932.2044 | 0.075089 | 12932.2044 | 0.030126 | 12932.2044 | 0.017758
[6 empty] | 12942.2879 | 0.075083 | 12942.2879 | 0.030129 | 12942.2879 | 0.017752
[6 empty] | 12952.3675 | 0.075077 | 12952.3675 | 0.030132 | 12952.3675 | 0.017746
[6 empty] | 12962.443 | 0.075069 | 12962.443 | 0.030135 | 12962.443 | 0.017739
[6 empty] | 12971.8851 | 0.07506 | 12971.8851 | 0.030139 | 12971.8851 | 0.017733
[6 empty] | 12981.9527 | 0.075051 | 12981.9527 | 0.030142 | 12981.9527 | 0.017727
[6 empty] | 12992.0163 | 0.075042 | 12992.0163 | 0.030145 | 12992.0163 | 0.017721
[6 empty] | 13002.0759 | 0.075032 | 13002.0759 | 0.030148 | 13002.0759 | 0.017715
[6 empty] | 13012.1314 | 0.075021 | 13012.1314 | 0.030152 | 13012.1314 | 0.017709
[6 empty] | 13022.1829 | 0.075008 | 13022.1829 | 0.030155 | 13022.1829 | 0.017704
[6 empty] | 13032.2302 | 0.074994 | 13032.2302 | 0.030159 | 13032.2302 | 0.017698
[6 empty] | 13042.2736 | 0.074981 | 13042.2736 | 0.030162 | 13042.2736 | 0.017692
[6 empty] | 13052.3128 | 0.074968 | 13052.3128 | 0.030166 | 13052.3128 | 0.017686
[6 empty] | 13062.348 | 0.074954 | 13062.348 | 0.030169 | 13062.348 | 0.01768
[6 empty] | 13072.3791 | 0.074943 | 13072.3791 | 0.030173 | 13072.3791 | 0.017674
[6 empty] | 13081.7795 | 0.074933 | 13081.7795 | 0.030177 | 13081.7795 | 0.017669
[6 empty] | 13091.8028 | 0.074924 | 13091.8028 | 0.03018 | 13091.8028 | 0.017663
[6 empty] | 13101.8219 | 0.074914 | 13101.8219 | 0.030184 | 13101.8219 | 0.017657
[6 empty] | 13111.8369 | 0.074903 | 13111.8369 | 0.030188 | 13111.8369 | 0.017652
[6 empty] | 13121.8478 | 0.074891 | 13121.8478 | 0.030192 | 13121.8478 | 0.017646
[6 empty] | 13131.8547 | 0.074878 | 13131.8547 | 0.030196 | 13131.8547 | 0.017641
[6 empty] | 13141.8574 | 0.074863 | 13141.8574 | 0.030199 | 13141.8574 | 0.017635
[6 empty] | 13151.8561 | 0.074847 | 13151.8561 | 0.030203 | 13151.8561 | 0.01763
[6 empty] | 13161.8506 | 0.074832 | 13161.8506 | 0.030207 | 13161.8506 | 0.017624
[6 empty] | 13171.8411 | 0.074815 | 13171.8411 | 0.030211 | 13171.8411 | 0.017619
[6 empty] | 13181.8274 | 0.074798 | 13181.8274 | 0.030215 | 13181.8274 | 0.017613
[6 empty] | 13191.8096 | 0.07478 | 13191.8096 | 0.030219 | 13191.8096 | 0.017608
[6 empty] | 13201.7877 | 0.074762 | 13201.7877 | 0.030223 | 13201.7877 | 0.017603
[6 empty] | 13211.7617 | 0.074744 | 13211.7617 | 0.030227 | 13211.7617 | 0.017597
[6 empty] | 13221.7316 | 0.074726 | 13221.7316 | 0.030231 | 13221.7316 | 0.017592
[6 empty] | 13231.6973 | 0.074706 | 13231.6973 | 0.030235 | 13231.6973 | 0.017587
[6 empty] | 13241.6589 | 0.074687 | 13241.6589 | 0.030239 | 13241.6589 | 0.017582
[6 empty] | 13252.2386 | 0.074668 | 13252.2386 | 0.030243 | 13252.2386 | 0.017576
[6 empty] | 13262.1917 | 0.074651 | 13262.1917 | 0.030247 | 13262.1917 | 0.017571
[6 empty] | 13272.1407 | 0.074633 | 13272.1407 | 0.030252 | 13272.1407 | 0.017566
[6 empty] | 13282.0855 | 0.074616 | 13282.0855 | 0.030256 | 13282.0855 | 0.017561
[6 empty] | 13292.0262 | 0.074601 | 13292.0262 | 0.03026 | 13292.0262 | 0.017556
[6 empty] | 13301.9627 | 0.074586 | 13301.9627 | 0.030264 | 13301.9627 | 0.017551
[6 empty] | 13311.8951 | 0.074572 | 13311.8951 | 0.030268 | 13311.8951 | 0.017546
[6 empty] | 13321.8233 | 0.074559 | 13321.8233 | 0.030273 | 13321.8233 | 0.017541
[6 empty] | 13331.7474 | 0.074546 | 13331.7474 | 0.030277 | 13331.7474 | 0.017536
[6 empty] | 13341.6673 | 0.074536 | 13341.6673 | 0.030281 | 13341.6673 | 0.017531
[6 empty] | 13351.5831 | 0.074527 | 13351.5831 | 0.030286 | 13351.5831 | 0.017526
[6 empty] | 13362.114 | 0.074519 | 13362.114 | 0.03029 | 13362.114 | 0.017521
[6 empty] | 13372.0211 | 0.074513 | 13372.0211 | 0.030295 | 13372.0211 | 0.017516
[6 empty] | 13381.9241 | 0.074507 | 13381.9241 | 0.030299 | 13381.9241 | 0.017512
[6 empty] | 13391.8229 | 0.074499 | 13391.8229 | 0.030304 | 13391.8229 | 0.017507
[6 empty] | 13401.7176 | 0.074492 | 13401.7176 | 0.030309 | 13401.7176 | 0.017502
[6 empty] | 13411.608 | 0.074485 | 13411.608 | 0.030314 | 13411.608 | 0.017497
[6 empty] | 13422.1121 | 0.074479 | 13422.1121 | 0.030318 | 13422.1121 | 0.017493
[6 empty] | 13431.9939 | 0.074472 | 13431.9939 | 0.030323 | 13431.9939 | 0.017488
[6 empty] | 13441.8715 | 0.074465 | 13441.8715 | 0.030328 | 13441.8715 | 0.017483
[6 empty] | 13451.745 | 0.074459 | 13451.745 | 0.030333 | 13451.745 | 0.017479
[6 empty] | 13461.6142 | 0.074453 | 13461.6142 | 0.030338 | 13461.6142 | 0.017474
[6 empty] | 13472.0957 | 0.074447 | 13472.0957 | 0.030343 | 13472.0957 | 0.01747
[6 empty] | 13481.9562 | 0.074439 | 13481.9562 | 0.030349 | 13481.9562 | 0.017465
[6 empty] | 13491.8126 | 0.074431 | 13491.8126 | 0.030354 | 13491.8126 | 0.017461
[6 empty] | 13501.6648 | 0.074422 | 13501.6648 | 0.030359 | 13501.6648 | 0.017456
[6 empty] | 13511.5127 | 0.074412 | 13511.5127 | 0.030365 | 13511.5127 | 0.017452
[6 empty] | 13521.9716 | 0.074402 | 13521.9716 | 0.03037 | 13521.9716 | 0.017447
[6 empty] | 13531.8108 | 0.074393 | 13531.8108 | 0.030376 | 13531.8108 | 0.017443
[6 empty] | 13541.6459 | 0.074384 | 13541.6459 | 0.030381 | 13541.6459 | 0.017439
[6 empty] | 13551.4767 | 0.074374 | 13551.4767 | 0.030387 | 13551.4767 | 0.017434
[6 empty] | 13561.9173 | 0.074364 | 13561.9173 | 0.030393 | 13561.9173 | 0.01743
[6 empty] | 13571.7394 | 0.074352 | 13571.7394 | 0.030399 | 13571.7394 | 0.017426
[6 empty] | 13581.5572 | 0.074339 | 13581.5572 | 0.030405 | 13581.5572 | 0.017422
[6 empty] | 13591.9841 | 0.074325 | 13591.9841 | 0.030411 | 13591.9841 | 0.017417
[6 empty] | 13601.7932 | 0.07431 | 13601.7932 | 0.030417 | 13601.7932 | 0.017413
[6 empty] | 13611.5981 | 0.074296 | 13611.5981 | 0.030423 | 13611.5981 | 0.017409
[6 empty] | 13621.3987 | 0.074282 | 13621.3987 | 0.030429 | 13621.3987 | 0.017405
[6 empty] | 13631.8072 | 0.074268 | 13631.8072 | 0.030435 | 13631.8072 | 0.017401
[6 empty] | 13641.5991 | 0.074255 | 13641.5991 | 0.030441 | 13641.5991 | 0.017397
[6 empty] | 13651.3867 | 0.074241 | 13651.3867 | 0.030448 | 13651.3867 | 0.017393
[6 empty] | 13661.7814 | 0.074227 | 13661.7814 | 0.030454 | 13661.7814 | 0.017389
[6 empty] | 13671.5602 | 0.074215 | 13671.5602 | 0.030461 | 13671.5602 | 0.017385
[6 empty] | 13681.9455 | 0.074205 | 13681.9455 | 0.030467 | 13681.9455 | 0.017381
[6 empty] | 13691.7155 | 0.074196 | 13691.7155 | 0.030474 | 13691.7155 | 0.017377
[6 empty] | 13701.4813 | 0.074186 | 13701.4813 | 0.030481 | 13701.4813 | 0.017373
[6 empty] | 13711.8527 | 0.074173 | 13711.8527 | 0.030487 | 13711.8527 | 0.017369
[6 empty] | 13721.6096 | 0.074158 | 13721.6096 | 0.030494 | 13721.6096 | 0.017366
[6 empty] | 13731.3623 | 0.074144 | 13731.3623 | 0.030502 | 13731.3623 | 0.017362
[6 empty] | 13741.7198 | 0.07413 | 13741.7198 | 0.030509 | 13741.7198 | 0.017358
[6 empty] | 13751.4636 | 0.074115 | 13751.4636 | 0.030516 | 13751.4636 | 0.017354
[6 empty] | 13761.8117 | 0.074098 | 13761.8117 | 0.030523 | 13761.8117 | 0.017351
[6 empty] | 13771.5467 | 0.07408 | 13771.5467 | 0.030531 | 13771.5467 | 0.017347
[6 empty] | 13781.8854 | 0.074061 | 13781.8854 | 0.030539 | 13781.8854 | 0.017343
[6 empty] | 13791.6115 | 0.074041 | 13791.6115 | 0.030547 | 13791.6115 | 0.01734
[6 empty] | 13801.3333 | 0.074017 | 13801.3333 | 0.030555 | 13801.3333 | 0.017336
[6 empty] | 13811.658 | 0.073993 | 13811.658 | 0.030563 | 13811.658 | 0.017333
[6 empty] | 13821.3709 | 0.073969 | 13821.3709 | 0.030571 | 13821.3709 | 0.017329
[6 empty] | 13831.6861 | 0.073945 | 13831.6861 | 0.03058 | 13831.6861 | 0.017326
[6 empty] | 13841.3902 | 0.073921 | 13841.3902 | 0.030588 | 13841.3902 | 0.017322
[6 empty] | 13851.696 | 0.073897 | 13851.696 | 0.030597 | 13851.696 | 0.017319
[6 empty] | 13861.3911 | 0.073875 | 13861.3911 | 0.030606 | 13861.3911 | 0.017315
[6 empty] | 13871.6874 | 0.073854 | 13871.6874 | 0.030615 | 13871.6874 | 0.017312
[6 empty] | 13881.3736 | 0.073834 | 13881.3736 | 0.030624 | 13881.3736 | 0.017308
[6 empty] | 13891.6604 | 0.073813 | 13891.6604 | 0.030633 | 13891.6604 | 0.017305
[6 empty] | 13901.3377 | 0.073789 | 13901.3377 | 0.030642 | 13901.3377 | 0.017302
[6 empty] | 13911.615 | 0.073763 | 13911.615 | 0.030651 | 13911.615 | 0.017299
[6 empty] | 13921.2833 | 0.073734 | 13921.2833 | 0.03066 | 13921.2833 | 0.017295
[6 empty] | 13931.5512 | 0.073704 | 13931.5512 | 0.030669 | 13931.5512 | 0.017292
[6 empty] | 13941.2105 | 0.073672 | 13941.2105 | 0.030679 | 13941.2105 | 0.017289
[6 empty] | 13951.4688 | 0.07364 | 13951.4688 | 0.030688 | 13951.4688 | 0.017286
[6 empty] | 13961.7222 | 0.07361 | 13961.7222 | 0.030698 | 13961.7222 | 0.017283
[6 empty] | 13971.3679 | 0.073581 | 13971.3679 | 0.030707 | 13971.3679 | 0.017279
[6 empty] | 13981.6118 | 0.073551 | 13981.6118 | 0.030717 | 13981.6118 | 0.017276
[6 empty] | 13991.2486 | 0.073521 | 13991.2486 | 0.030727 | 13991.2486 | 0.017273
[6 empty] | 14001.4828 | 0.073491 | 14001.4828 | 0.030737 | 14001.4828 | 0.01727
[6 empty] | 14011.7122 | 0.07346 | 14011.7122 | 0.030747 | 14011.7122 | 0.017267
[6 empty] | 14021.3353 | 0.07343 | 14021.3353 | 0.030757 | 14021.3353 | 0.017264
[6 empty] | 14031.5551 | 0.073399 | 14031.5551 | 0.030767 | 14031.5551 | 0.017261
[6 empty] | 14041.1691 | 0.07337 | 14041.1691 | 0.030778 | 14041.1691 | 0.017259
[6 empty] | 14051.3793 | 0.073343 | 14051.3793 | 0.030789 | 14051.3793 | 0.017256
[6 empty] | 14061.5845 | 0.073318 | 14061.5845 | 0.0308 | 14061.5845 | 0.017253
[6 empty] | 14071.1849 | 0.07329 | 14071.1849 | 0.030811 | 14071.1849 | 0.01725
[6 empty] | 14081.3805 | 0.073263 | 14081.3805 | 0.030823 | 14081.3805 | 0.017247
[6 empty] | 14091.5712 | 0.073234 | 14091.5712 | 0.030834 | 14091.5712 | 0.017245
[6 empty] | 14101.1578 | 0.073205 | 14101.1578 | 0.030847 | 14101.1578 | 0.017242
[6 empty] | 14111.3389 | 0.07317 | 14111.3389 | 0.030859 | 14111.3389 | 0.017239
[6 empty] | 14121.5149 | 0.073136 | 14121.5149 | 0.030872 | 14121.5149 | 0.017236
[6 empty] | 14131.0878 | 0.073102 | 14131.0878 | 0.030885 | 14131.0878 | 0.017234
[6 empty] | 14141.2542 | 0.073068 | 14141.2542 | 0.030898 | 14141.2542 | 0.017231
[6 empty] | 14151.4156 | 0.073032 | 14151.4156 | 0.030912 | 14151.4156 | 0.017229
[6 empty] | 14161.572 | 0.072992 | 14161.572 | 0.030926 | 14161.572 | 0.017226
[6 empty] | 14171.1265 | 0.072951 | 14171.1265 | 0.030941 | 14171.1265 | 0.017224
[6 empty] | 14181.2732 | 0.072908 | 14181.2732 | 0.030955 | 14181.2732 | 0.017221
[6 empty] | 14191.415 | 0.072863 | 14191.415 | 0.030971 | 14191.415 | 0.017219
[6 empty] | 14201.5517 | 0.072816 | 14201.5517 | 0.030986 | 14201.5517 | 0.017216
[6 empty] | 14211.0876 | 0.072766 | 14211.0876 | 0.031001 | 14211.0876 | 0.017214
[6 empty] | 14221.2147 | 0.072715 | 14221.2147 | 0.031017 | 14221.2147 | 0.017212
[6 empty] | 14231.3367 | 0.072665 | 14231.3367 | 0.031034 | 14231.3367 | 0.017209
[6 empty] | 14241.4537 | 0.072616 | 14241.4537 | 0.031051 | 14241.4537 | 0.017207
[6 empty] | 14250.971 | 0.072566 | 14250.971 | 0.031068 | 14250.971 | 0.017205
[6 empty] | 14261.0783 | 0.072516 | 14261.0783 | 0.031086 | 14261.0783 | 0.017203
[6 empty] | 14271.1806 | 0.072467 | 14271.1806 | 0.031104 | 14271.1806 | 0.017201
[6 empty] | 14281.2778 | 0.072419 | 14281.2778 | 0.031121 | 14281.2778 | 0.017198
[6 empty] | 14291.37 | 0.072366 | 14291.37 | 0.031139 | 14291.37 | 0.017196
[6 empty] | 14301.4572 | 0.072305 | 14301.4572 | 0.031157 | 14301.4572 | 0.017194
[6 empty] | 14310.9464 | 0.07224 | 14310.9464 | 0.031174 | 14310.9464 | 0.017192
[6 empty] | 14321.0238 | 0.072178 | 14321.0238 | 0.031192 | 14321.0238 | 0.01719
[6 empty] | 14331.0961 | 0.072116 | 14331.0961 | 0.03121 | 14331.0961 | 0.017188
[6 empty] | 14341.1634 | 0.072051 | 14341.1634 | 0.031228 | 14341.1634 | 0.017186
[6 empty] | 14351.2257 | 0.071985 | 14351.2257 | 0.031247 | 14351.2257 | 0.017185
[6 empty] | 14361.2829 | 0.071918 | 14361.2829 | 0.031265 | 14361.2829 | 0.017183
[6 empty] | 14371.335 | 0.071853 | 14371.335 | 0.031284 | 14371.335 | 0.017181
[6 empty] | 14381.3821 | 0.071789 | 14381.3821 | 0.031303 | 14381.3821 | 0.017179
[6 empty] | 14391.4242 | 0.071724 | 14391.4242 | 0.031322 | 14391.4242 | 0.017177
[6 empty] | 14400.8708 | 0.071659 | 14400.8708 | 0.031341 | 14400.8708 | 0.017176
[6 empty] | 14410.903 | 0.071594 | 14410.903 | 0.031361 | 14410.903 | 0.017174
[6 empty] | 14420.9301 | 0.07153 | 14420.9301 | 0.03138 | 14420.9301 | 0.017172
[6 empty] | 14430.9521 | 0.071469 | 14430.9521 | 0.0314 | 14430.9521 | 0.017171
[6 empty] | 14440.9691 | 0.071412 | 14440.9691 | 0.03142 | 14440.9691 | 0.017169
[6 empty] | 14450.9809 | 0.07136 | 14450.9809 | 0.03144 | 14450.9809 | 0.017168
[6 empty] | 14460.9877 | 0.071311 | 14460.9877 | 0.03146 | 14460.9877 | 0.017166
[6 empty] | 14470.9894 | 0.07126 | 14470.9894 | 0.03148 | 14470.9894 | 0.017165
[6 empty] | 14480.986 | 0.071213 | 14480.986 | 0.031501 | 14480.986 | 0.017163
[6 empty] | 14490.9775 | 0.071164 | 14490.9775 | 0.031522 | 14490.9775 | 0.017162
[6 empty] | 14500.9638 | 0.071115 | 14500.9638 | 0.031543 | 14500.9638 | 0.017161
[6 empty] | 14510.9451 | 0.07106 | 14510.9451 | 0.031564 | 14510.9451 | 0.017159
[6 empty] | 14520.9213 | 0.071008 | 14520.9213 | 0.031585 | 14520.9213 | 0.017158
[6 empty] | 14530.8923 | 0.070958 | 14530.8923 | 0.031606 | 14530.8923 | 0.017157
[6 empty] | 14540.8582 | 0.070911 | 14540.8582 | 0.031628 | 14540.8582 | 0.017156
[6 empty] | 14550.8191 | 0.070864 | 14550.8191 | 0.031649 | 14550.8191 | 0.017154
[6 empty] | 14560.7748 | 0.070819 | 14560.7748 | 0.031671 | 14560.7748 | 0.017153
[6 empty] | 14571.3105 | 0.07077 | 14571.3105 | 0.031692 | 14571.3105 | 0.017152
[6 empty] | 14581.2556 | 0.070717 | 14581.2556 | 0.031714 | 14581.2556 | 0.017151
[6 empty] | 14591.1956 | 0.07066 | 14591.1956 | 0.031736 | 14591.1956 | 0.01715
[6 empty] | 14601.1305 | 0.070599 | 14601.1305 | 0.031757 | 14601.1305 | 0.017149
[6 empty] | 14611.0602 | 0.070537 | 14611.0602 | 0.031779 | 14611.0602 | 0.017148
[6 empty] | 14620.9847 | 0.070474 | 14620.9847 | 0.031801 | 14620.9847 | 0.017147
[6 empty] | 14630.9042 | 0.070415 | 14630.9042 | 0.031822 | 14630.9042 | 0.017147
[6 empty] | 14640.8184 | 0.070363 | 14640.8184 | 0.031844 | 14640.8184 | 0.017146
[6 empty] | 14650.7275 | 0.070311 | 14650.7275 | 0.031865 | 14650.7275 | 0.017145
[6 empty] | 14661.2139 | 0.070262 | 14661.2139 | 0.031887 | 14661.2139 | 0.017144
[6 empty] | 14671.1124 | 0.07021 | 14671.1124 | 0.031908 | 14671.1124 | 0.017143
[6 empty] | 14681.0057 | 0.070158 | 14681.0057 | 0.03193 | 14681.0057 | 0.017143
[6 empty] | 14690.8939 | 0.070104 | 14690.8939 | 0.031951 | 14690.8939 | 0.017142
[6 empty] | 14700.7769 | 0.070049 | 14700.7769 | 0.031973 | 14700.7769 | 0.017142
[6 empty] | 14710.6547 | 0.069988 | 14710.6547 | 0.031994 | 14710.6547 | 0.017141
[6 empty] | 14721.1079 | 0.069929 | 14721.1079 | 0.032015 | 14721.1079 | 0.017141
[6 empty] | 14730.975 | 0.069868 | 14730.975 | 0.032037 | 14730.975 | 0.01714
[6 empty] | 14740.837 | 0.069821 | 14740.837 | 0.032058 | 14740.837 | 0.01714
[6 empty] | 14750.6937 | 0.069783 | 14750.6937 | 0.032079 | 14750.6937 | 0.017139
[6 empty] | 14761.1246 | 0.069739 | 14761.1246 | 0.0321 | 14761.1246 | 0.017139
[6 empty] | 14770.9707 | 0.069686 | 14770.9707 | 0.032122 | 14770.9707 | 0.017139
[6 empty] | 14780.8115 | 0.069626 | 14780.8115 | 0.032143 | 14780.8115 | 0.017139
[6 empty] | 14790.6472 | 0.069571 | 14790.6472 | 0.032164 | 14790.6472 | 0.017139
[6 empty] | 14801.0557 | 0.069521 | 14801.0557 | 0.032186 | 14801.0557 | 0.017138
[6 empty] | 14810.8806 | 0.069475 | 14810.8806 | 0.032208 | 14810.8806 | 0.017138
[6 empty] | 14820.7003 | 0.069426 | 14820.7003 | 0.032229 | 14820.7003 | 0.017138
[6 empty] | 14831.092 | 0.069373 | 14831.092 | 0.032251 | 14831.092 | 0.017138
[6 empty] | 14840.9009 | 0.069313 | 14840.9009 | 0.032273 | 14840.9009 | 0.017139
[6 empty] | 14850.7047 | 0.069261 | 14850.7047 | 0.032295 | 14850.7047 | 0.017139
[6 empty] | 14861.0794 | 0.06922 | 14861.0794 | 0.032318 | 14861.0794 | 0.017139
[6 empty] | 14870.8724 | 0.069194 | 14870.8724 | 0.03234 | 14870.8724 | 0.017139
[6 empty] | 14880.6601 | 0.069172 | 14880.6601 | 0.032362 | 14880.6601 | 0.017139
[6 empty] | 14891.0179 | 0.069154 | 14891.0179 | 0.032385 | 14891.0179 | 0.01714
[6 empty] | 14900.7948 | 0.069139 | 14900.7948 | 0.032408 | 14900.7948 | 0.01714
[6 empty] | 14910.5665 | 0.069124 | 14910.5665 | 0.03243 | 14910.5665 | 0.017141
[6 empty] | 14920.9073 | 0.06911 | 14920.9073 | 0.032453 | 14920.9073 | 0.017141
[6 empty] | 14930.6681 | 0.069098 | 14930.6681 | 0.032476 | 14930.6681 | 0.017142
[6 empty] | 14940.9974 | 0.069089 | 14940.9974 | 0.032499 | 14940.9974 | 0.017142
[6 empty] | 14950.7475 | 0.069091 | 14950.7475 | 0.032522 | 14950.7475 | 0.017143
[6 empty] | 14960.4923 | 0.069101 | 14960.4923 | 0.032545 | 14960.4923 | 0.017143
[6 empty] | 14970.8045 | 0.069118 | 14970.8045 | 0.032569 | 14970.8045 | 0.017144
[6 empty] | 14980.5385 | 0.069135 | 14980.5385 | 0.032592 | 14980.5385 | 0.017145
[6 empty] | 14990.8392 | 0.069159 | 14990.8392 | 0.032616 | 14990.8392 | 0.017145
[6 empty] | 15000.5623 | 0.069193 | 15000.5623 | 0.032639 | 15000.5623 | 0.017146
[6 empty] | 15010.8515 | 0.069233 | 15010.8515 | 0.032663 | 15010.8515 | 0.017147
[6 empty] | 15020.5637 | 0.069276 | 15020.5637 | 0.032687 | 15020.5637 | 0.017148
[6 empty] | 15030.8415 | 0.069318 | 15030.8415 | 0.032711 | 15030.8415 | 0.017149
[6 empty] | 15040.5428 | 0.069358 | 15040.5428 | 0.032735 | 15040.5428 | 0.01715
[6 empty] | 15050.8089 | 0.069383 | 15050.8089 | 0.032759 | 15050.8089 | 0.017151
[6 empty] | 15060.4993 | 0.069402 | 15060.4993 | 0.032783 | 15060.4993 | 0.017152
[6 empty] | 15070.754 | 0.069422 | 15070.754 | 0.032807 | 15070.754 | 0.017153
[6 empty] | 15080.4334 | 0.069455 | 15080.4334 | 0.032832 | 15080.4334 | 0.017154
[6 empty] | 15090.6765 | 0.069485 | 15090.6765 | 0.032856 | 15090.6765 | 0.017155
[6 empty] | 15100.9136 | 0.069509 | 15100.9136 | 0.03288 | 15100.9136 | 0.017156
[6 empty] | 15110.5765 | 0.069526 | 15110.5765 | 0.032904 | 15110.5765 | 0.017158
[6 empty] | 15120.802 | 0.069545 | 15120.802 | 0.032928 | 15120.802 | 0.017159
[6 empty] | 15130.4539 | 0.069561 | 15130.4539 | 0.032953 | 15130.4539 | 0.01716
[6 empty] | 15140.6678 | 0.069563 | 15140.6678 | 0.032977 | 15140.6678 | 0.017162
[6 empty] | 15150.8757 | 0.069552 | 15150.8757 | 0.033001 | 15150.8757 | 0.017163
[6 empty] | 15160.511 | 0.06954 | 15160.511 | 0.033025 | 15160.511 | 0.017164
[6 empty] | 15170.7073 | 0.069539 | 15170.7073 | 0.033049 | 15170.7073 | 0.017166
[6 empty] | 15180.3316 | 0.069546 | 15180.3316 | 0.033074 | 15180.3316 | 0.017167
[6 empty] | 15190.5163 | 0.069563 | 15190.5163 | 0.033098 | 15190.5163 | 0.017169
[6 empty] | 15200.6949 | 0.069585 | 15200.6949 | 0.033122 | 15200.6949 | 0.01717
[6 empty] | 15210.3025 | 0.06962 | 15210.3025 | 0.033146 | 15210.3025 | 0.017172
[6 empty] | 15220.4695 | 0.069661 | 15220.4695 | 0.03317 | 15220.4695 | 0.017174
[6 empty] | 15230.6305 | 0.069694 | 15230.6305 | 0.033194 | 15230.6305 | 0.017175
[6 empty] | 15240.7854 | 0.069717 | 15240.7854 | 0.033218 | 15240.7854 | 0.017177
[6 empty] | 15250.3706 | 0.069739 | 15250.3706 | 0.033243 | 15250.3706 | 0.017179
[6 empty] | 15260.5139 | 0.069765 | 15260.5139 | 0.033267 | 15260.5139 | 0.01718
[6 empty] | 15270.6511 | 0.069794 | 15270.6511 | 0.033291 | 15270.6511 | 0.017182
[6 empty] | 15280.7823 | 0.069823 | 15280.7823 | 0.033315 | 15280.7823 | 0.017184
[6 empty] | 15290.3451 | 0.069859 | 15290.3451 | 0.033339 | 15290.3451 | 0.017186
[6 empty] | 15300.4645 | 0.069897 | 15300.4645 | 0.033364 | 15300.4645 | 0.017187
[6 empty] | 15310.5779 | 0.069939 | 15310.5779 | 0.033388 | 15310.5779 | 0.017189
[6 empty] | 15320.6853 | 0.06997 | 15320.6853 | 0.033412 | 15320.6853 | 0.017191
[6 empty] | 15330.2256 | 0.069986 | 15330.2256 | 0.033436 | 15330.2256 | 0.017193
[6 empty] | 15340.3212 | 0.069982 | 15340.3212 | 0.033461 | 15340.3212 | 0.017195
[6 empty] | 15350.4107 | 0.069969 | 15350.4107 | 0.033485 | 15350.4107 | 0.017197
[6 empty] | 15360.4942 | 0.069943 | 15360.4942 | 0.033509 | 15360.4942 | 0.017199
[6 empty] | 15370.5716 | 0.069904 | 15370.5716 | 0.033533 | 15370.5716 | 0.017201
[6 empty] | 15380.643 | 0.069852 | 15380.643 | 0.033557 | 15380.643 | 0.017204
[6 empty] | 15390.7083 | 0.069798 | 15390.7083 | 0.033582 | 15390.7083 | 0.017206
[6 empty] | 15400.2088 | 0.069739 | 15400.2088 | 0.033606 | 15400.2088 | 0.017208
[6 empty] | 15410.2622 | 0.069681 | 15410.2622 | 0.03363 | 15410.2622 | 0.01721
[6 empty] | 15420.3096 | 0.069623 | 15420.3096 | 0.033654 | 15420.3096 | 0.017212
[6 empty] | 15430.3509 | 0.069589 | 15430.3509 | 0.033678 | 15430.3509 | 0.017215
[6 empty] | 15440.3861 | 0.069565 | 15440.3861 | 0.033702 | 15440.3861 | 0.017217
[6 empty] | 15450.4152 | 0.069543 | 15450.4152 | 0.033726 | 15450.4152 | 0.017219
[6 empty] | 15460.4382 | 0.069518 | 15460.4382 | 0.03375 | 15460.4382 | 0.017222
[6 empty] | 15470.4551 | 0.069507 | 15470.4551 | 0.033774 | 15470.4551 | 0.017224
[6 empty] | 15480.4659 | 0.069518 | 15480.4659 | 0.033798 | 15480.4659 | 0.017226
[6 empty] | 15490.4706 | 0.069534 | 15490.4706 | 0.033822 | 15490.4706 | 0.017229
[6 empty] | 15500.4692 | 0.069547 | 15500.4692 | 0.033846 | 15500.4692 | 0.017231
[6 empty] | 15510.4616 | 0.069528 | 15510.4616 | 0.03387 | 15510.4616 | 0.017234
[6 empty] | 15520.4479 | 0.069486 | 15520.4479 | 0.033894 | 15520.4479 | 0.017236
[6 empty] | 15530.4281 | 0.069433 | 15530.4281 | 0.033918 | 15530.4281 | 0.017238
[6 empty] | 15540.4022 | 0.069378 | 15540.4022 | 0.033942 | 15540.4022 | 0.017241
[6 empty] | 15550.3701 | 0.069322 | 15550.3701 | 0.033966 | 15550.3701 | 0.017243
[6 empty] | 15560.3319 | 0.069278 | 15560.3319 | 0.03399 | 15560.3319 | 0.017246
[6 empty] | 15570.2876 | 0.069252 | 15570.2876 | 0.034014 | 15570.2876 | 0.017248
[6 empty] | 15580.2371 | 0.069243 | 15580.2371 | 0.034038 | 15580.2371 | 0.017251
[6 empty] | 15590.1804 | 0.069239 | 15590.1804 | 0.034062 | 15590.1804 | 0.017254
[6 empty] | 15600.1176 | 0.069235 | 15600.1176 | 0.034086 | 15600.1176 | 0.017256
[6 empty] | 15610.0487 | 0.069242 | 15610.0487 | 0.03411 | 15610.0487 | 0.017259
[6 empty] | 15620.5247 | 0.069242 | 15620.5247 | 0.034134 | 15620.5247 | 0.017261
[6 empty] | 15630.4431 | 0.069235 | 15630.4431 | 0.034158 | 15630.4431 | 0.017264
[6 empty] | 15640.3553 | 0.069229 | 15640.3553 | 0.034182 | 15640.3553 | 0.017267
[6 empty] | 15650.2613 | 0.069207 | 15650.2613 | 0.034206 | 15650.2613 | 0.017269
[6 empty] | 15660.1611 | 0.069177 | 15660.1611 | 0.034231 | 15660.1611 | 0.017272
[6 empty] | 15670.0548 | 0.069126 | 15670.0548 | 0.034255 | 15670.0548 | 0.017275
[6 empty] | 15680.4914 | 0.069071 | 15680.4914 | 0.034279 | 15680.4914 | 0.017277
[6 empty] | 15690.3723 | 0.069019 | 15690.3723 | 0.034303 | 15690.3723 | 0.01728
[6 empty] | 15700.2471 | 0.068981 | 15700.2471 | 0.034327 | 15700.2471 | 0.017283
[6 empty] | 15710.1156 | 0.068935 | 15710.1156 | 0.034351 | 15710.1156 | 0.017286
[6 empty] | 15719.978 | 0.06889 | 15719.978 | 0.034375 | 15719.978 | 0.017288
[6 empty] | 15730.3815 | 0.068853 | 15730.3815 | 0.034399 | 15730.3815 | 0.017291
[6 empty] | 15740.2311 | 0.068817 | 15740.2311 | 0.034423 | 15740.2311 | 0.017294
[6 empty] | 15750.0744 | 0.068794 | 15750.0744 | 0.034447 | 15750.0744 | 0.017297
[6 empty] | 15759.9116 | 0.068786 | 15759.9116 | 0.034471 | 15759.9116 | 0.0173
[6 empty] | 15770.2885 | 0.068822 | 15770.2885 | 0.034495 | 15770.2885 | 0.017302
[6 empty] | 15780.1129 | 0.068912 | 15780.1129 | 0.034519 | 15780.1129 | 0.017305
[6 empty] | 15789.931 | 0.069073 | 15789.931 | 0.034543 | 15789.931 | 0.017308
[6 empty] | 15800.2878 | 0.069292 | 15800.2878 | 0.034567 | 15800.2878 | 0.017311
[6 empty] | 15810.0931 | 0.06956 | 15810.0931 | 0.034591 | 15810.0931 | 0.017314
[6 empty] | 15819.8922 | 0.069842 | 15819.8922 | 0.034615 | 15819.8922 | 0.017317
[6 empty] | 15830.2289 | 0.07017 | 15830.2289 | 0.034639 | 15830.2289 | 0.01732
[6 empty] | 15840.0151 | 0.070508 | 15840.0151 | 0.034663 | 15840.0151 | 0.017323
[6 empty] | 15850.3382 | 0.070802 | 15850.3382 | 0.034687 | 15850.3382 | 0.017326
[6 empty] | 15860.1116 | 0.071004 | 15860.1116 | 0.034711 | 15860.1116 | 0.017329
[6 empty] | 15869.8787 | 0.071149 | 15869.8787 | 0.034735 | 15869.8787 | 0.017332
[6 empty] | 15880.1816 | 0.071365 | 15880.1816 | 0.034759 | 15880.1816 | 0.017335
[6 empty] | 15889.9358 | 0.071563 | 15889.9358 | 0.034783 | 15889.9358 | 0.017338
[6 empty] | 15900.2252 | 0.071731 | 15900.2252 | 0.034807 | 15900.2252 | 0.017341
[6 empty] | 15909.9665 | 0.071814 | 15909.9665 | 0.034831 | 15909.9665 | 0.017344
[6 empty] | 15920.2422 | 0.071948 | 15920.2422 | 0.034855 | 15920.2422 | 0.017347
[6 empty] | 15929.9706 | 0.072162 | 15929.9706 | 0.034879 | 15929.9706 | 0.01735
[6 empty] | 15940.2326 | 0.072408 | 15940.2326 | 0.034902 | 15940.2326 | 0.017352
[6 empty] | 15949.9481 | 0.07262 | 15949.9481 | 0.034926 | 15949.9481 | 0.017355
[6 empty] | 15960.1965 | 0.072749 | 15960.1965 | 0.03495 | 15960.1965 | 0.017358
[6 empty] | 15969.899 | 0.072897 | 15969.899 | 0.034974 | 15969.899 | 0.017361
[6 empty] | 15980.1338 | 0.072961 | 15980.1338 | 0.034998 | 15980.1338 | 0.017364
[6 empty] | 15989.8233 | 0.072932 | 15989.8233 | 0.035021 | 15989.8233 | 0.017367
[6 empty] | 16000.0444 | 0.072967 | 16000.0444 | 0.035045 | 16000.0444 | 0.01737